## Pré-étude
Demandeur
Pré-étude drainage sous dallage |  |  | Réf. Chantier
Secteur co Doerken
Les cases bleues sont à renseigner en entrant un chiffre ou en utilisant la liste déroulante.
1. Pente du fond de forme (en général de l’ordre de 1 % ; le système DELTA® est également compatible avec un fond de forme plan) |  |  | 0.5 | %
2. Épaisseur du dallage béton |  |  | 13 | cm
3. Surface à drainer (transmettre un plan de fondation – indiquer sur le plan la position de la fosse de relevage ou d’exhaure) |  |  | 800 | m²
4. Débit d’exhaure Débit maximal à drainer pour la surface considérée (donné par le Bureau d’Etude des Sols) ou débit d'exhaure maximal admissible par la nappe DELTA®. |  |  | 3 | m3/h
4b. Le débit d'exhaure provient-il d'une étude de sol officielle ? |  |  | NON
5. Distance maximale d’écoulement (1) |  |  | 18 | m
(1) Distance du point de la nappe drainante le plus éloigné au collecteur central (ou demi-distance entre 2 tranchées drainantes ou demi-largeur de la surface à drainer si une seule tranchée drainante centrale est prévue)
Résultat :
| DELTA®-NP DRAIN : | OK
| DELTA®-TERRAXX : | OK
Ce document ne peut servir d'étude définitive. La réponse fournie quant à la possible utilisation de tel ou tel produit DELTA® n'est donnée qu'à titre indicatif et devra impérativement être confirmée par une étude définitive effectuée par Doerken (contact@doerken.fr). La réponse ne concerne que les produits DELTA® et ne saurait être applicable à un produit concurrent. Aucun calcul ou fiche de calcul ne devra être modifié sous peine de rendre immédiatement la pré-étude caduque. La responsabilité de la société Doerken SAS ou du groupe Dörken ne saurait être impliquée en cas de mauvaise utilisation ou de non vérification de cette étude.
Note on I7: 3 lettres (ex : YRO, MHU)

## Pente + sous-pressions 2-3 (hidden)
Pente Gefälle Slope [%] | épaisseur dalle Dicke der Betonplatte Concrete slab thickness e [cm] | Pression dalle Druck der Betonplatte Concrete slab pressure [kN/m²] | Pression en sous-face maxi Maximaler Auftrieb unter Betonplatte Hydrostatic pressure under slab [kN/m²] | Colonne d'eau équivalente Entsprechende Wassersäule Correspondant water column [m] | Débit nominal d'exhaure à évacuer Wassermenge zu drainieren Water quantity to drain [m³/h] | Surface Fläche [m²] | Débit surfacique nominal d'exhaure à évacuer SANS coef de sécurité Zu drainierende Wassermenge incl. Sicherheitskoeffizient [l/h.m²] | coefficient de sécurité Sicherheitskoeffizient Security coefficient | Débit surfacique extrême à évacuer y compris coef de sécurité Zu drainierende Wassermenge incl. Sicherheitskoeffizient [l/h.m²] | Débit surfacique à évacuer y compris coef de sécurité Zu drainierende Wassermenge incl. Sicherheitskoeffizient [l/s.m²]
0.5 | 13 | 3.25 | 2.1667 | 0.21667 | 3 | 800 | 3.75 | 10 | 37.5 | 0.010417
|  |  |  | à évacuer mini zu drainieren to drain | Capacité de drainage Drainagekapazität Drainage capacity DELTA-NP DRAIN |  |  | Capacité de drainage Drainagekapazität Drainage capacity DELTA-TERRAXX
Plus grande distance à l'écoulement Entwässerungslänge Maximal drainage lenght [m] | i sous-pression i Auftrieb i hydrostatic pressure | i pente i Gefälle i slope | i total i Gesamt i total | q (l/s.m) | q2 (l/s.m) |  |  | q2 (l/s.m) | [19 empty] | étude de sol
1 | 0.21667 | 0.005 | 0.22167 | 0.010417 | 0.98082 | OK |  | 1.5897 | OK | [18 empty] | merci de choisir une réponse
1.5 | 0.14444 | 0.005 | 0.14944 | 0.015625 | 0.78032 | OK |  | 1.2845 | OK | [18 empty] | OUI
2 | 0.10833 | 0.005 | 0.11333 | 0.020833 | 0.66208 | OK |  | 1.1039 | OK | [18 empty] | NON
2.5 | 0.086667 | 0.005 | 0.091667 | 0.026042 | 0.58222 | OK |  | 0.98147 | OK
3 | 0.072222 | 0.005 | 0.077222 | 0.03125 | 0.52387 | OK |  | 0.8917 | OK
3.5 | 0.061905 | 0.005 | 0.066905 | 0.036458 | 0.47897 | OK |  | 0.82239 | OK
4 | 0.054167 | 0.005 | 0.059167 | 0.041667 | 0.44313 | OK |  | 0.76688 | OK
4.5 | 0.048148 | 0.005 | 0.053148 | 0.046875 | 0.41373 | OK |  | 0.7212 | OK
5 | 0.043333 | 0.005 | 0.048333 | 0.052083 | 0.38909 | OK |  | 0.68279 | OK
5.5 | 0.039394 | 0.005 | 0.044394 | 0.057292 | 0.36808 | OK |  | 0.64996 | OK
6 | 0.036111 | 0.005 | 0.041111 | 0.0625 | 0.34992 | OK |  | 0.6215 | OK
6.5 | 0.033333 | 0.005 | 0.038333 | 0.067708 | 0.33404 | OK |  | 0.59655 | OK
7 | 0.030952 | 0.005 | 0.035952 | 0.072917 | 0.32002 | OK |  | 0.57445 | OK
7.5 | 0.028889 | 0.005 | 0.033889 | 0.078125 | 0.30753 | OK |  | 0.55472 | OK
8 | 0.027083 | 0.005 | 0.032083 | 0.083333 | 0.29633 | OK |  | 0.53697 | OK
8.5 | 0.02549 | 0.005 | 0.03049 | 0.088542 | 0.28622 | OK |  | 0.52091 | OK
9 | 0.024074 | 0.005 | 0.029074 | 0.09375 | 0.27703 | OK |  | 0.50629 | OK
9.5 | 0.022807 | 0.005 | 0.027807 | 0.098958 | 0.26865 | OK |  | 0.49291 | OK
10 | 0.021667 | 0.005 | 0.026667 | 0.10417 | 0.26096 | OK |  | 0.48062 | OK
10.5 | 0.020635 | 0.005 | 0.025635 | 0.10938 | 0.25389 | OK |  | 0.46929 | OK
11 | 0.019697 | 0.005 | 0.024697 | 0.11458 | 0.24735 | OK |  | 0.45879 | OK
11.5 | 0.018841 | 0.005 | 0.023841 | 0.11979 | 0.24129 | OK |  | 0.44904 | OK
12 | 0.018056 | 0.005 | 0.023056 | 0.125 | 0.23566 | OK |  | 0.43995 | OK
12.5 | 0.017333 | 0.005 | 0.022333 | 0.13021 | 0.23041 | OK |  | 0.43146 | OK
13 | 0.016667 | 0.005 | 0.021667 | 0.13542 | 0.22549 | OK |  | 0.42351 | OK
13.5 | 0.016049 | 0.005 | 0.021049 | 0.14062 | 0.22089 | OK |  | 0.41604 | OK
14 | 0.015476 | 0.005 | 0.020476 | 0.14583 | 0.21657 | OK |  | 0.40901 | OK
14.5 | 0.014943 | 0.005 | 0.019943 | 0.15104 | 0.2125 | OK |  | 0.40239 | OK
15 | 0.014444 | 0.005 | 0.019444 | 0.15625 | 0.20866 | OK |  | 0.39612 | OK
15.5 | 0.013978 | 0.005 | 0.018978 | 0.16146 | 0.20503 | OK |  | 0.3902 | OK
16 | 0.013542 | 0.005 | 0.018542 | 0.16667 | 0.2016 | OK |  | 0.38458 | OK
16.5 | 0.013131 | 0.005 | 0.018131 | 0.17188 | 0.19834 | OK |  | 0.37925 | OK
17 | 0.012745 | 0.005 | 0.017745 | 0.17708 | 0.19525 | OK |  | 0.37417 | OK
17.5 | 0.012381 | 0.005 | 0.017381 | 0.18229 | 0.19231 | OK |  | 0.36934 | OK
18.5 | 0.011712 | 0.005 | 0.016712 | 0.19271 | 0.18685 | Réduire la distance d’écoulement et/ou le débit d’exhaure maximal admissible |  | 0.36034 | OK
19.5 | 0.011111 | 0.005 | 0.016111 | 0.20312 | 0.18188 | Réduire la distance d’écoulement et/ou le débit d’exhaure maximal admissible |  | 0.35212 | OK
20.5 | 0.010569 | 0.005 | 0.015569 | 0.21354 | 0.17732 | Réduire la distance d’écoulement et/ou le débit d’exhaure maximal admissible |  | 0.34457 | OK
21.5 | 0.010078 | 0.005 | 0.015078 | 0.22396 | 0.17314 | Réduire la distance d’écoulement et/ou le débit d’exhaure maximal admissible |  | 0.33762 | OK
22.5 | 0.0096296 | 0.005 | 0.01463 | 0.23438 | 0.16929 | Réduire la distance d’écoulement et/ou le débit d’exhaure maximal admissible |  | 0.3312 | OK
23.5 | 0.0092199 | 0.005 | 0.01422 | 0.24479 | 0.16572 | Réduire la distance d’écoulement et/ou le débit d’exhaure maximal admissible |  | 0.32524 | OK
24.5 | 0.0088435 | 0.005 | 0.013844 | 0.25521 | 0.16242 | Réduire la distance d’écoulement et/ou le débit d’exhaure maximal admissible |  | 0.3197 | OK
25.5 | 0.0084967 | 0.005 | 0.013497 | 0.26562 | 0.15934 | Réduire la distance d’écoulement et/ou le débit d’exhaure maximal admissible |  | 0.31453 | OK
26.5 | 0.0081761 | 0.005 | 0.013176 | 0.27604 | 0.15646 | Réduire la distance d’écoulement et/ou le débit d’exhaure maximal admissible |  | 0.3097 | OK
27.5 | 0.0078788 | 0.005 | 0.012879 | 0.28646 | 0.15378 | Réduire la distance d’écoulement et/ou le débit d’exhaure maximal admissible |  | 0.30517 | OK
28.5 | 0.0076023 | 0.005 | 0.012602 | 0.29688 | 0.15126 | Réduire la distance d’écoulement et/ou le débit d’exhaure maximal admissible |  | 0.30092 | OK
29.5 | 0.0073446 | 0.005 | 0.012345 | 0.30729 | 0.14889 | Réduire la distance d’écoulement et/ou le débit d’exhaure maximal admissible |  | 0.29691 | Réduire la distance d’écoulement et/ou le débit d’exhaure maximal admissible
30.5 | 0.0071038 | 0.005 | 0.012104 | 0.31771 | 0.14667 | Réduire la distance d’écoulement et/ou le débit d’exhaure maximal admissible |  | 0.29314 | Réduire la distance d’écoulement et/ou le débit d’exhaure maximal admissible
31.5 | 0.0068783 | 0.005 | 0.011878 | 0.32812 | 0.14457 | Réduire la distance d’écoulement et/ou le débit d’exhaure maximal admissible |  | 0.28957 | Réduire la distance d’écoulement et/ou le débit d’exhaure maximal admissible
32.5 | 0.0066667 | 0.005 | 0.011667 | 0.33854 | 0.14258 | Réduire la distance d’écoulement et/ou le débit d’exhaure maximal admissible |  | 0.28619 | Réduire la distance d’écoulement et/ou le débit d’exhaure maximal admissible
33.5 | 0.0064677 | 0.005 | 0.011468 | 0.34896 | 0.14071 | Réduire la distance d’écoulement et/ou le débit d’exhaure maximal admissible |  | 0.28299 | Réduire la distance d’écoulement et/ou le débit d’exhaure maximal admissible
34.5 | 0.0062802 | 0.005 | 0.01128 | 0.35938 | 0.13893 | Réduire la distance d’écoulement et/ou le débit d’exhaure maximal admissible |  | 0.27996 | Réduire la distance d’écoulement et/ou le débit d’exhaure maximal admissible
35.5 | 0.0061033 | 0.005 | 0.011103 | 0.36979 | 0.13724 | Réduire la distance d’écoulement et/ou le débit d’exhaure maximal admissible |  | 0.27707 | Réduire la distance d’écoulement et/ou le débit d’exhaure maximal admissible
36.5 | 0.0059361 | 0.005 | 0.010936 | 0.38021 | 0.13563 | Réduire la distance d’écoulement et/ou le débit d’exhaure maximal admissible |  | 0.27432 | Réduire la distance d’écoulement et/ou le débit d’exhaure maximal admissible
37.5 | 0.0057778 | 0.005 | 0.010778 | 0.39062 | 0.13411 | Réduire la distance d’écoulement et/ou le débit d’exhaure maximal admissible |  | 0.2717 | Réduire la distance d’écoulement et/ou le débit d’exhaure maximal admissible
38.5 | 0.0056277 | 0.005 | 0.010628 | 0.40104 | 0.13265 | Réduire la distance d’écoulement et/ou le débit d’exhaure maximal admissible |  | 0.2692 | Réduire la distance d’écoulement et/ou le débit d’exhaure maximal admissible
39.5 | 0.0054852 | 0.005 | 0.010485 | 0.41146 | 0.13127 | Réduire la distance d’écoulement et/ou le débit d’exhaure maximal admissible |  | 0.26681 | Réduire la distance d’écoulement et/ou le débit d’exhaure maximal admissible
40.5 | 0.0053498 | 0.005 | 0.01035 | 0.42188 | 0.12994 | Réduire la distance d’écoulement et/ou le débit d’exhaure maximal admissible |  | 0.26453 | Réduire la distance d’écoulement et/ou le débit d’exhaure maximal admissible
41.5 | 0.0052209 | 0.005 | 0.010221 | 0.43229 | 0.12867 | Réduire la distance d’écoulement et/ou le débit d’exhaure maximal admissible |  | 0.26235 | Réduire la distance d’écoulement et/ou le débit d’exhaure maximal admissible
42.5 | 0.005098 | 0.005 | 0.010098 | 0.44271 | 0.12746 | Réduire la distance d’écoulement et/ou le débit d’exhaure maximal admissible |  | 0.26025 | Réduire la distance d’écoulement et/ou le débit d’exhaure maximal admissible
43.5 | 0.0049808 | 0.005 | 0.0099808 | 0.45312 | 0.1263 | Réduire la distance d’écoulement et/ou le débit d’exhaure maximal admissible |  | 0.25824 | Réduire la distance d’écoulement et/ou le débit d’exhaure maximal admissible
44.5 | 0.0048689 | 0.005 | 0.0098689 | 0.46354 | 0.12519 | Réduire la distance d’écoulement et/ou le débit d’exhaure maximal admissible |  | 0.25632 | Réduire la distance d’écoulement et/ou le débit d’exhaure maximal admissible
45.5 | 0.0047619 | 0.005 | 0.0097619 | 0.47396 | 0.12412 | Réduire la distance d’écoulement et/ou le débit d’exhaure maximal admissible |  | 0.25446 | Réduire la distance d’écoulement et/ou le débit d’exhaure maximal admissible
46.5 | 0.0046595 | 0.005 | 0.0096595 | 0.48438 | 0.12309 | Réduire la distance d’écoulement et/ou le débit d’exhaure maximal admissible |  | 0.25268 | Réduire la distance d’écoulement et/ou le débit d’exhaure maximal admissible
47.5 | 0.0045614 | 0.005 | 0.0095614 | 0.49479 | 0.12211 | Réduire la distance d’écoulement et/ou le débit d’exhaure maximal admissible |  | 0.25097 | Réduire la distance d’écoulement et/ou le débit d’exhaure maximal admissible
48.5 | 0.0044674 | 0.005 | 0.0094674 | 0.50521 | 0.12116 | Réduire la distance d’écoulement et/ou le débit d’exhaure maximal admissible |  | 0.24932 | Réduire la distance d’écoulement et/ou le débit d’exhaure maximal admissible
49.5 | 0.0043771 | 0.005 | 0.0093771 | 0.51562 | 0.12025 | Réduire la distance d’écoulement et/ou le débit d’exhaure maximal admissible |  | 0.24773 | Réduire la distance d’écoulement et/ou le débit d’exhaure maximal admissible
50.5 | 0.0042904 | 0.005 | 0.0092904 | 0.52604 | 0.11937 | Réduire la distance d’écoulement et/ou le débit d’exhaure maximal admissible |  | 0.24619 | Réduire la distance d’écoulement et/ou le débit d’exhaure maximal admissible
51.5 | 0.0042071 | 0.005 | 0.0092071 | 0.53646 | 0.11852 | Réduire la distance d’écoulement et/ou le débit d’exhaure maximal admissible |  | 0.24471 | Réduire la distance d’écoulement et/ou le débit d’exhaure maximal admissible
52.5 | 0.004127 | 0.005 | 0.009127 | 0.54688 | 0.1177 | Réduire la distance d’écoulement et/ou le débit d’exhaure maximal admissible |  | 0.24328 | Réduire la distance d’écoulement et/ou le débit d’exhaure maximal admissible
53.5 | 0.0040498 | 0.005 | 0.0090498 | 0.55729 | 0.11691 | Réduire la distance d’écoulement et/ou le débit d’exhaure maximal admissible |  | 0.2419 | Réduire la distance d’écoulement et/ou le débit d’exhaure maximal admissible
54.5 | 0.0039755 | 0.005 | 0.0089755 | 0.56771 | 0.11615 | Réduire la distance d’écoulement et/ou le débit d’exhaure maximal admissible |  | 0.24056 | Réduire la distance d’écoulement et/ou le débit d’exhaure maximal admissible
55.5 | 0.0039039 | 0.005 | 0.0089039 | 0.57812 | 0.11541 | Réduire la distance d’écoulement et/ou le débit d’exhaure maximal admissible |  | 0.23927 | Réduire la distance d’écoulement et/ou le débit d’exhaure maximal admissible
56.5 | 0.0038348 | 0.005 | 0.0088348 | 0.58854 | 0.1147 | Réduire la distance d’écoulement et/ou le débit d’exhaure maximal admissible |  | 0.23802 | Réduire la distance d’écoulement et/ou le débit d’exhaure maximal admissible
57.5 | 0.0037681 | 0.005 | 0.0087681 | 0.59896 | 0.11401 | Réduire la distance d’écoulement et/ou le débit d’exhaure maximal admissible |  | 0.23681 | Réduire la distance d’écoulement et/ou le débit d’exhaure maximal admissible
58.5 | 0.0037037 | 0.005 | 0.0087037 | 0.60938 | 0.11334 | Réduire la distance d’écoulement et/ou le débit d’exhaure maximal admissible |  | 0.23563 | Réduire la distance d’écoulement et/ou le débit d’exhaure maximal admissible
59.5 | 0.0036415 | 0.005 | 0.0086415 | 0.61979 | 0.11269 | Réduire la distance d’écoulement et/ou le débit d’exhaure maximal admissible |  | 0.2345 | Réduire la distance d’écoulement et/ou le débit d’exhaure maximal admissible
60.5 | 0.0035813 | 0.005 | 0.0085813 | 0.63021 | 0.11206 | Réduire la distance d’écoulement et/ou le débit d’exhaure maximal admissible |  | 0.23339 | Réduire la distance d’écoulement et/ou le débit d’exhaure maximal admissible
61.5 | 0.003523 | 0.005 | 0.008523 | 0.64062 | 0.11146 | Réduire la distance d’écoulement et/ou le débit d’exhaure maximal admissible |  | 0.23232 | Réduire la distance d’écoulement et/ou le débit d’exhaure maximal admissible
62.5 | 0.0034667 | 0.005 | 0.0084667 | 0.65104 | 0.11087 | Réduire la distance d’écoulement et/ou le débit d’exhaure maximal admissible |  | 0.23128 | Réduire la distance d’écoulement et/ou le débit d’exhaure maximal admissible
63.5 | 0.0034121 | 0.005 | 0.0084121 | 0.66146 | 0.11029 | Réduire la distance d’écoulement et/ou le débit d’exhaure maximal admissible |  | 0.23027 | Réduire la distance d’écoulement et/ou le débit d’exhaure maximal admissible
64.5 | 0.0033592 | 0.005 | 0.0083592 | 0.67188 | 0.10974 | Réduire la distance d’écoulement et/ou le débit d’exhaure maximal admissible |  | 0.22929 | Réduire la distance d’écoulement et/ou le débit d’exhaure maximal admissible
65.5 | 0.0033079 | 0.005 | 0.0083079 | 0.68229 | 0.1092 | Réduire la distance d’écoulement et/ou le débit d’exhaure maximal admissible |  | 0.22833 | Réduire la distance d’écoulement et/ou le débit d’exhaure maximal admissible
66.5 | 0.0032581 | 0.005 | 0.0082581 | 0.69271 | 0.10867 | Réduire la distance d’écoulement et/ou le débit d’exhaure maximal admissible |  | 0.22741 | Réduire la distance d’écoulement et/ou le débit d’exhaure maximal admissible
67.5 | 0.0032099 | 0.005 | 0.0082099 | 0.70312 | 0.10816 | Réduire la distance d’écoulement et/ou le débit d’exhaure maximal admissible |  | 0.2265 | Réduire la distance d’écoulement et/ou le débit d’exhaure maximal admissible
68.5 | 0.003163 | 0.005 | 0.008163 | 0.71354 | 0.10767 | Réduire la distance d’écoulement et/ou le débit d’exhaure maximal admissible |  | 0.22562 | Réduire la distance d’écoulement et/ou le débit d’exhaure maximal admissible
69.5 | 0.0031175 | 0.005 | 0.0081175 | 0.72396 | 0.10718 | Réduire la distance d’écoulement et/ou le débit d’exhaure maximal admissible |  | 0.22477 | Réduire la distance d’écoulement et/ou le débit d’exhaure maximal admissible
70.5 | 0.0030733 | 0.005 | 0.0080733 | 0.73438 | 0.10671 | Réduire la distance d’écoulement et/ou le débit d’exhaure maximal admissible |  | 0.22394 | Réduire la distance d’écoulement et/ou le débit d’exhaure maximal admissible
71.5 | 0.0030303 | 0.005 | 0.0080303 | 0.74479 | 0.10625 | Réduire la distance d’écoulement et/ou le débit d’exhaure maximal admissible |  | 0.22312 | Réduire la distance d’écoulement et/ou le débit d’exhaure maximal admissible
72.5 | 0.0029885 | 0.005 | 0.0079885 | 0.75521 | 0.10581 | Réduire la distance d’écoulement et/ou le débit d’exhaure maximal admissible |  | 0.22233 | Réduire la distance d’écoulement et/ou le débit d’exhaure maximal admissible
73.5 | 0.0029478 | 0.005 | 0.0079478 | 0.76562 | 0.10537 | Réduire la distance d’écoulement et/ou le débit d’exhaure maximal admissible |  | 0.22156 | Réduire la distance d’écoulement et/ou le débit d’exhaure maximal admissible
74.5 | 0.0029083 | 0.005 | 0.0079083 | 0.77604 | 0.10495 | Réduire la distance d’écoulement et/ou le débit d’exhaure maximal admissible |  | 0.22081 | Réduire la distance d’écoulement et/ou le débit d’exhaure maximal admissible
75.5 | 0.0028698 | 0.005 | 0.0078698 | 0.78646 | 0.10454 | Réduire la distance d’écoulement et/ou le débit d’exhaure maximal admissible |  | 0.22007 | Réduire la distance d’écoulement et/ou le débit d’exhaure maximal admissible
76.5 | 0.0028322 | 0.005 | 0.0078322 | 0.79688 | 0.10414 | Réduire la distance d’écoulement et/ou le débit d’exhaure maximal admissible |  | 0.21936 | Réduire la distance d’écoulement et/ou le débit d’exhaure maximal admissible
77.5 | 0.0027957 | 0.005 | 0.0077957 | 0.80729 | 0.10374 | Réduire la distance d’écoulement et/ou le débit d’exhaure maximal admissible |  | 0.21866 | Réduire la distance d’écoulement et/ou le débit d’exhaure maximal admissible
78.5 | 0.0027601 | 0.005 | 0.0077601 | 0.81771 | 0.10336 | Réduire la distance d’écoulement et/ou le débit d’exhaure maximal admissible |  | 0.21798 | Réduire la distance d’écoulement et/ou le débit d’exhaure maximal admissible
79.5 | 0.0027254 | 0.005 | 0.0077254 | 0.82812 | 0.10299 | Réduire la distance d’écoulement et/ou le débit d’exhaure maximal admissible |  | 0.21731 | Réduire la distance d’écoulement et/ou le débit d’exhaure maximal admissible
80.5 | 0.0026915 | 0.005 | 0.0076915 | 0.83854 | 0.10262 | Réduire la distance d’écoulement et/ou le débit d’exhaure maximal admissible |  | 0.21666 | Réduire la distance d’écoulement et/ou le débit d’exhaure maximal admissible
81.5 | 0.0026585 | 0.005 | 0.0076585 | 0.84896 | 0.10226 | Réduire la distance d’écoulement et/ou le débit d’exhaure maximal admissible |  | 0.21602 | Réduire la distance d’écoulement et/ou le débit d’exhaure maximal admissible
82.5 | 0.0026263 | 0.005 | 0.0076263 | 0.85938 | 0.10192 | Réduire la distance d’écoulement et/ou le débit d’exhaure maximal admissible |  | 0.2154 | Réduire la distance d’écoulement et/ou le débit d’exhaure maximal admissible
83.5 | 0.0025948 | 0.005 | 0.0075948 | 0.86979 | 0.10157 | Réduire la distance d’écoulement et/ou le débit d’exhaure maximal admissible |  | 0.21479 | Réduire la distance d’écoulement et/ou le débit d’exhaure maximal admissible
84.5 | 0.0025641 | 0.005 | 0.0075641 | 0.88021 | 0.10124 | Réduire la distance d’écoulement et/ou le débit d’exhaure maximal admissible |  | 0.21419 | Réduire la distance d’écoulement et/ou le débit d’exhaure maximal admissible
85.5 | 0.0025341 | 0.005 | 0.0075341 | 0.89062 | 0.10092 | Réduire la distance d’écoulement et/ou le débit d’exhaure maximal admissible |  | 0.21361 | Réduire la distance d’écoulement et/ou le débit d’exhaure maximal admissible
86.5 | 0.0025048 | 0.005 | 0.0075048 | 0.90104 | 0.1006 | Réduire la distance d’écoulement et/ou le débit d’exhaure maximal admissible |  | 0.21304 | Réduire la distance d’écoulement et/ou le débit d’exhaure maximal admissible
87.5 | 0.0024762 | 0.005 | 0.0074762 | 0.91146 | 0.10029 | Réduire la distance d’écoulement et/ou le débit d’exhaure maximal admissible |  | 0.21248 | Réduire la distance d’écoulement et/ou le débit d’exhaure maximal admissible
88.5 | 0.0024482 | 0.005 | 0.0074482 | 0.92188 | 0.09998 | Réduire la distance d’écoulement et/ou le débit d’exhaure maximal admissible |  | 0.21194 | Réduire la distance d’écoulement et/ou le débit d’exhaure maximal admissible
89.5 | 0.0024209 | 0.005 | 0.0074209 | 0.93229 | 0.099682 | Réduire la distance d’écoulement et/ou le débit d’exhaure maximal admissible |  | 0.2114 | Réduire la distance d’écoulement et/ou le débit d’exhaure maximal admissible
90.5 | 0.0023941 | 0.005 | 0.0073941 | 0.94271 | 0.09939 | Réduire la distance d’écoulement et/ou le débit d’exhaure maximal admissible |  | 0.21088 | Réduire la distance d’écoulement et/ou le débit d’exhaure maximal admissible
91.5 | 0.0023679 | 0.005 | 0.0073679 | 0.95312 | 0.099104 | Réduire la distance d’écoulement et/ou le débit d’exhaure maximal admissible |  | 0.21036 | Réduire la distance d’écoulement et/ou le débit d’exhaure maximal admissible
92.5 | 0.0023423 | 0.005 | 0.0073423 | 0.96354 | 0.098823 | Réduire la distance d’écoulement et/ou le débit d’exhaure maximal admissible |  | 0.20986 | Réduire la distance d’écoulement et/ou le débit d’exhaure maximal admissible
93.5 | 0.0023173 | 0.005 | 0.0073173 | 0.97396 | 0.098549 | Réduire la distance d’écoulement et/ou le débit d’exhaure maximal admissible |  | 0.20937 | Réduire la distance d’écoulement et/ou le débit d’exhaure maximal admissible
94.5 | 0.0022928 | 0.005 | 0.0072928 | 0.98438 | 0.09828 | Réduire la distance d’écoulement et/ou le débit d’exhaure maximal admissible |  | 0.20889 | Réduire la distance d’écoulement et/ou le débit d’exhaure maximal admissible
95.5 | 0.0022688 | 0.005 | 0.0072688 | 0.99479 | 0.098016 | Réduire la distance d’écoulement et/ou le débit d’exhaure maximal admissible |  | 0.20841 | Réduire la distance d’écoulement et/ou le débit d’exhaure maximal admissible
96.5 | 0.0022453 | 0.005 | 0.0072453 | 1.0052 | 0.097758 | Réduire la distance d’écoulement et/ou le débit d’exhaure maximal admissible |  | 0.20795 | Réduire la distance d’écoulement et/ou le débit d’exhaure maximal admissible
97.5 | 0.0022222 | 0.005 | 0.0072222 | 1.0156 | 0.097504 | Réduire la distance d’écoulement et/ou le débit d’exhaure maximal admissible |  | 0.20749 | Réduire la distance d’écoulement et/ou le débit d’exhaure maximal admissible
98.5 | 0.0021997 | 0.005 | 0.0071997 | 1.026 | 0.097256 | Réduire la distance d’écoulement et/ou le débit d’exhaure maximal admissible |  | 0.20705 | Réduire la distance d’écoulement et/ou le débit d’exhaure maximal admissible
99.5 | 0.0021776 | 0.005 | 0.0071776 | 1.0365 | 0.097012 | Réduire la distance d’écoulement et/ou le débit d’exhaure maximal admissible |  | 0.20661 | Réduire la distance d’écoulement et/ou le débit d’exhaure maximal admissible
100.5 | 0.0021559 | 0.005 | 0.0071559 | 1.0469 | 0.096773 | Réduire la distance d’écoulement et/ou le débit d’exhaure maximal admissible |  | 0.20618 | Réduire la distance d’écoulement et/ou le débit d’exhaure maximal admissible
101.5 | 0.0021346 | 0.005 | 0.0071346 | 1.0573 | 0.096539 | Réduire la distance d’écoulement et/ou le débit d’exhaure maximal admissible |  | 0.20575 | Réduire la distance d’écoulement et/ou le débit d’exhaure maximal admissible
102.5 | 0.0021138 | 0.005 | 0.0071138 | 1.0677 | 0.096308 | Réduire la distance d’écoulement et/ou le débit d’exhaure maximal admissible |  | 0.20534 | Réduire la distance d’écoulement et/ou le débit d’exhaure maximal admissible
103.5 | 0.0020934 | 0.005 | 0.0070934 | 1.0781 | 0.096082 | Réduire la distance d’écoulement et/ou le débit d’exhaure maximal admissible |  | 0.20493 | Réduire la distance d’écoulement et/ou le débit d’exhaure maximal admissible
104.5 | 0.0020734 | 0.005 | 0.0070734 | 1.0885 | 0.095861 | Réduire la distance d’écoulement et/ou le débit d’exhaure maximal admissible |  | 0.20453 | Réduire la distance d’écoulement et/ou le débit d’exhaure maximal admissible
105.5 | 0.0020537 | 0.005 | 0.0070537 | 1.099 | 0.095643 | Réduire la distance d’écoulement et/ou le débit d’exhaure maximal admissible |  | 0.20414 | Réduire la distance d’écoulement et/ou le débit d’exhaure maximal admissible
106.5 | 0.0020344 | 0.005 | 0.0070344 | 1.1094 | 0.095429 | Réduire la distance d’écoulement et/ou le débit d’exhaure maximal admissible |  | 0.20375 | Réduire la distance d’écoulement et/ou le débit d’exhaure maximal admissible
107.5 | 0.0020155 | 0.005 | 0.0070155 | 1.1198 | 0.095219 | Réduire la distance d’écoulement et/ou le débit d’exhaure maximal admissible |  | 0.20337 | Réduire la distance d’écoulement et/ou le débit d’exhaure maximal admissible
108.5 | 0.0019969 | 0.005 | 0.0069969 | 1.1302 | 0.095013 | Réduire la distance d’écoulement et/ou le débit d’exhaure maximal admissible |  | 0.203 | Réduire la distance d’écoulement et/ou le débit d’exhaure maximal admissible
109.5 | 0.0019787 | 0.005 | 0.0069787 | 1.1406 | 0.09481 | Réduire la distance d’écoulement et/ou le débit d’exhaure maximal admissible |  | 0.20264 | Réduire la distance d’écoulement et/ou le débit d’exhaure maximal admissible
110.5 | 0.0019608 | 0.005 | 0.0069608 | 1.151 | 0.094611 | Réduire la distance d’écoulement et/ou le débit d’exhaure maximal admissible |  | 0.20228 | Réduire la distance d’écoulement et/ou le débit d’exhaure maximal admissible
111.5 | 0.0019432 | 0.005 | 0.0069432 | 1.1615 | 0.094415 | Réduire la distance d’écoulement et/ou le débit d’exhaure maximal admissible |  | 0.20192 | Réduire la distance d’écoulement et/ou le débit d’exhaure maximal admissible
112.5 | 0.0019259 | 0.005 | 0.0069259 | 1.1719 | 0.094222 | Réduire la distance d’écoulement et/ou le débit d’exhaure maximal admissible |  | 0.20157 | Réduire la distance d’écoulement et/ou le débit d’exhaure maximal admissible
113.5 | 0.001909 | 0.005 | 0.006909 | 1.1823 | 0.094033 | Réduire la distance d’écoulement et/ou le débit d’exhaure maximal admissible |  | 0.20123 | Réduire la distance d’écoulement et/ou le débit d’exhaure maximal admissible
114.5 | 0.0018923 | 0.005 | 0.0068923 | 1.1927 | 0.093847 | Réduire la distance d’écoulement et/ou le débit d’exhaure maximal admissible |  | 0.2009 | Réduire la distance d’écoulement et/ou le débit d’exhaure maximal admissible
115.5 | 0.0018759 | 0.005 | 0.0068759 | 1.2031 | 0.093664 | Réduire la distance d’écoulement et/ou le débit d’exhaure maximal admissible |  | 0.20056 | Réduire la distance d’écoulement et/ou le débit d’exhaure maximal admissible
116.5 | 0.0018598 | 0.005 | 0.0068598 | 1.2135 | 0.093484 | Réduire la distance d’écoulement et/ou le débit d’exhaure maximal admissible |  | 0.20024 | Réduire la distance d’écoulement et/ou le débit d’exhaure maximal admissible
117.5 | 0.001844 | 0.005 | 0.006844 | 1.224 | 0.093307 | Réduire la distance d’écoulement et/ou le débit d’exhaure maximal admissible |  | 0.19992 | Réduire la distance d’écoulement et/ou le débit d’exhaure maximal admissible
118.5 | 0.0018284 | 0.005 | 0.0068284 | 1.2344 | 0.093133 | Réduire la distance d’écoulement et/ou le débit d’exhaure maximal admissible |  | 0.1996 | Réduire la distance d’écoulement et/ou le débit d’exhaure maximal admissible
119.5 | 0.0018131 | 0.005 | 0.0068131 | 1.2448 | 0.092962 | Réduire la distance d’écoulement et/ou le débit d’exhaure maximal admissible |  | 0.19929 | Réduire la distance d’écoulement et/ou le débit d’exhaure maximal admissible
120.5 | 0.0017981 | 0.005 | 0.0067981 | 1.2552 | 0.092793 | Réduire la distance d’écoulement et/ou le débit d’exhaure maximal admissible |  | 0.19899 | Réduire la distance d’écoulement et/ou le débit d’exhaure maximal admissible
121.5 | 0.0017833 | 0.005 | 0.0067833 | 1.2656 | 0.092627 | Réduire la distance d’écoulement et/ou le débit d’exhaure maximal admissible |  | 0.19869 | Réduire la distance d’écoulement et/ou le débit d’exhaure maximal admissible
122.5 | 0.0017687 | 0.005 | 0.0067687 | 1.276 | 0.092464 | Réduire la distance d’écoulement et/ou le débit d’exhaure maximal admissible |  | 0.19839 | Réduire la distance d’écoulement et/ou le débit d’exhaure maximal admissible
123.5 | 0.0017544 | 0.005 | 0.0067544 | 1.2865 | 0.092303 | Réduire la distance d’écoulement et/ou le débit d’exhaure maximal admissible |  | 0.1981 | Réduire la distance d’écoulement et/ou le débit d’exhaure maximal admissible
124.5 | 0.0017403 | 0.005 | 0.0067403 | 1.2969 | 0.092145 | Réduire la distance d’écoulement et/ou le débit d’exhaure maximal admissible |  | 0.19781 | Réduire la distance d’écoulement et/ou le débit d’exhaure maximal admissible
125.5 | 0.0017264 | 0.005 | 0.0067264 | 1.3073 | 0.091989 | Réduire la distance d’écoulement et/ou le débit d’exhaure maximal admissible |  | 0.19753 | Réduire la distance d’écoulement et/ou le débit d’exhaure maximal admissible
126.5 | 0.0017128 | 0.005 | 0.0067128 | 1.3177 | 0.091835 | Réduire la distance d’écoulement et/ou le débit d’exhaure maximal admissible |  | 0.19725 | Réduire la distance d’écoulement et/ou le débit d’exhaure maximal admissible
127.5 | 0.0016993 | 0.005 | 0.0066993 | 1.3281 | 0.091684 | Réduire la distance d’écoulement et/ou le débit d’exhaure maximal admissible |  | 0.19698 | Réduire la distance d’écoulement et/ou le débit d’exhaure maximal admissible
128.5 | 0.0016861 | 0.005 | 0.0066861 | 1.3385 | 0.091535 | Réduire la distance d’écoulement et/ou le débit d’exhaure maximal admissible |  | 0.19671 | Réduire la distance d’écoulement et/ou le débit d’exhaure maximal admissible
129.5 | 0.0016731 | 0.005 | 0.0066731 | 1.349 | 0.091389 | Réduire la distance d’écoulement et/ou le débit d’exhaure maximal admissible |  | 0.19644 | Réduire la distance d’écoulement et/ou le débit d’exhaure maximal admissible
130.5 | 0.0016603 | 0.005 | 0.0066603 | 1.3594 | 0.091244 | Réduire la distance d’écoulement et/ou le débit d’exhaure maximal admissible |  | 0.19618 | Réduire la distance d’écoulement et/ou le débit d’exhaure maximal admissible
131.5 | 0.0016477 | 0.005 | 0.0066477 | 1.3698 | 0.091102 | Réduire la distance d’écoulement et/ou le débit d’exhaure maximal admissible |  | 0.19592 | Réduire la distance d’écoulement et/ou le débit d’exhaure maximal admissible
132.5 | 0.0016352 | 0.005 | 0.0066352 | 1.3802 | 0.090961 | Réduire la distance d’écoulement et/ou le débit d’exhaure maximal admissible |  | 0.19566 | Réduire la distance d’écoulement et/ou le débit d’exhaure maximal admissible
133.5 | 0.001623 | 0.005 | 0.006623 | 1.3906 | 0.090823 | Réduire la distance d’écoulement et/ou le débit d’exhaure maximal admissible |  | 0.19541 | Réduire la distance d’écoulement et/ou le débit d’exhaure maximal admissible
134.5 | 0.0016109 | 0.005 | 0.0066109 | 1.401 | 0.090687 | Réduire la distance d’écoulement et/ou le débit d’exhaure maximal admissible |  | 0.19516 | Réduire la distance d’écoulement et/ou le débit d’exhaure maximal admissible
135.5 | 0.001599 | 0.005 | 0.006599 | 1.4115 | 0.090552 | Réduire la distance d’écoulement et/ou le débit d’exhaure maximal admissible |  | 0.19492 | Réduire la distance d’écoulement et/ou le débit d’exhaure maximal admissible
136.5 | 0.0015873 | 0.005 | 0.0065873 | 1.4219 | 0.09042 | Réduire la distance d’écoulement et/ou le débit d’exhaure maximal admissible |  | 0.19468 | Réduire la distance d’écoulement et/ou le débit d’exhaure maximal admissible
137.5 | 0.0015758 | 0.005 | 0.0065758 | 1.4323 | 0.090289 | Réduire la distance d’écoulement et/ou le débit d’exhaure maximal admissible |  | 0.19444 | Réduire la distance d’écoulement et/ou le débit d’exhaure maximal admissible
138.5 | 0.0015644 | 0.005 | 0.0065644 | 1.4427 | 0.090161 | Réduire la distance d’écoulement et/ou le débit d’exhaure maximal admissible |  | 0.1942 | Réduire la distance d’écoulement et/ou le débit d’exhaure maximal admissible
139.5 | 0.0015532 | 0.005 | 0.0065532 | 1.4531 | 0.090034 | Réduire la distance d’écoulement et/ou le débit d’exhaure maximal admissible |  | 0.19397 | Réduire la distance d’écoulement et/ou le débit d’exhaure maximal admissible
140.5 | 0.0015421 | 0.005 | 0.0065421 | 1.4635 | 0.089908 | Réduire la distance d’écoulement et/ou le débit d’exhaure maximal admissible |  | 0.19375 | Réduire la distance d’écoulement et/ou le débit d’exhaure maximal admissible
141.5 | 0.0015312 | 0.005 | 0.0065312 | 1.474 | 0.089785 | Réduire la distance d’écoulement et/ou le débit d’exhaure maximal admissible |  | 0.19352 | Réduire la distance d’écoulement et/ou le débit d’exhaure maximal admissible
142.5 | 0.0015205 | 0.005 | 0.0065205 | 1.4844 | 0.089663 | Réduire la distance d’écoulement et/ou le débit d’exhaure maximal admissible |  | 0.1933 | Réduire la distance d’écoulement et/ou le débit d’exhaure maximal admissible
143.5 | 0.0015099 | 0.005 | 0.0065099 | 1.4948 | 0.089543 | Réduire la distance d’écoulement et/ou le débit d’exhaure maximal admissible |  | 0.19308 | Réduire la distance d’écoulement et/ou le débit d’exhaure maximal admissible
144.5 | 0.0014994 | 0.005 | 0.0064994 | 1.5052 | 0.089424 | Réduire la distance d’écoulement et/ou le débit d’exhaure maximal admissible |  | 0.19286 | Réduire la distance d’écoulement et/ou le débit d’exhaure maximal admissible
145.5 | 0.0014891 | 0.005 | 0.0064891 | 1.5156 | 0.089307 | Réduire la distance d’écoulement et/ou le débit d’exhaure maximal admissible |  | 0.19265 | Réduire la distance d’écoulement et/ou le débit d’exhaure maximal admissible
146.5 | 0.001479 | 0.005 | 0.006479 | 1.526 | 0.089191 | Réduire la distance d’écoulement et/ou le débit d’exhaure maximal admissible |  | 0.19244 | Réduire la distance d’écoulement et/ou le débit d’exhaure maximal admissible
147.5 | 0.0014689 | 0.005 | 0.0064689 | 1.5365 | 0.089078 | Réduire la distance d’écoulement et/ou le débit d’exhaure maximal admissible |  | 0.19223 | Réduire la distance d’écoulement et/ou le débit d’exhaure maximal admissible
148.5 | 0.001459 | 0.005 | 0.006459 | 1.5469 | 0.088965 | Réduire la distance d’écoulement et/ou le débit d’exhaure maximal admissible |  | 0.19203 | Réduire la distance d’écoulement et/ou le débit d’exhaure maximal admissible
149.5 | 0.0014493 | 0.005 | 0.0064493 | 1.5573 | 0.088854 | Réduire la distance d’écoulement et/ou le débit d’exhaure maximal admissible |  | 0.19182 | Réduire la distance d’écoulement et/ou le débit d’exhaure maximal admissible
150.5 | 0.0014396 | 0.005 | 0.0064396 | 1.5677 | 0.088744 | Réduire la distance d’écoulement et/ou le débit d’exhaure maximal admissible |  | 0.19162 | Réduire la distance d’écoulement et/ou le débit d’exhaure maximal admissible
151.5 | 0.0014301 | 0.005 | 0.0064301 | 1.5781 | 0.088636 | Réduire la distance d’écoulement et/ou le débit d’exhaure maximal admissible |  | 0.19143 | Réduire la distance d’écoulement et/ou le débit d’exhaure maximal admissible
152.5 | 0.0014208 | 0.005 | 0.0064208 | 1.5885 | 0.088529 | Réduire la distance d’écoulement et/ou le débit d’exhaure maximal admissible |  | 0.19123 | Réduire la distance d’écoulement et/ou le débit d’exhaure maximal admissible
153.5 | 0.0014115 | 0.005 | 0.0064115 | 1.599 | 0.088424 | Réduire la distance d’écoulement et/ou le débit d’exhaure maximal admissible |  | 0.19104 | Réduire la distance d’écoulement et/ou le débit d’exhaure maximal admissible
154.5 | 0.0014024 | 0.005 | 0.0064024 | 1.6094 | 0.08832 | Réduire la distance d’écoulement et/ou le débit d’exhaure maximal admissible |  | 0.19085 | Réduire la distance d’écoulement et/ou le débit d’exhaure maximal admissible
155.5 | 0.0013934 | 0.005 | 0.0063934 | 1.6198 | 0.088217 | Réduire la distance d’écoulement et/ou le débit d’exhaure maximal admissible |  | 0.19066 | Réduire la distance d’écoulement et/ou le débit d’exhaure maximal admissible
156.5 | 0.0013845 | 0.005 | 0.0063845 | 1.6302 | 0.088115 | Réduire la distance d’écoulement et/ou le débit d’exhaure maximal admissible |  | 0.19047 | Réduire la distance d’écoulement et/ou le débit d’exhaure maximal admissible
157.5 | 0.0013757 | 0.005 | 0.0063757 | 1.6406 | 0.088015 | Réduire la distance d’écoulement et/ou le débit d’exhaure maximal admissible |  | 0.19029 | Réduire la distance d’écoulement et/ou le débit d’exhaure maximal admissible
158.5 | 0.001367 | 0.005 | 0.006367 | 1.651 | 0.087916 | Réduire la distance d’écoulement et/ou le débit d’exhaure maximal admissible |  | 0.19011 | Réduire la distance d’écoulement et/ou le débit d’exhaure maximal admissible
159.5 | 0.0013584 | 0.005 | 0.0063584 | 1.6615 | 0.087818 | Réduire la distance d’écoulement et/ou le débit d’exhaure maximal admissible |  | 0.18993 | Réduire la distance d’écoulement et/ou le débit d’exhaure maximal admissible
160.5 | 0.0013499 | 0.005 | 0.0063499 | 1.6719 | 0.087721 | Réduire la distance d’écoulement et/ou le débit d’exhaure maximal admissible |  | 0.18975 | Réduire la distance d’écoulement et/ou le débit d’exhaure maximal admissible
161.5 | 0.0013416 | 0.005 | 0.0063416 | 1.6823 | 0.087625 | Réduire la distance d’écoulement et/ou le débit d’exhaure maximal admissible |  | 0.18958 | Réduire la distance d’écoulement et/ou le débit d’exhaure maximal admissible
162.5 | 0.0013333 | 0.005 | 0.0063333 | 1.6927 | 0.087531 | Réduire la distance d’écoulement et/ou le débit d’exhaure maximal admissible |  | 0.18941 | Réduire la distance d’écoulement et/ou le débit d’exhaure maximal admissible
163.5 | 0.0013252 | 0.005 | 0.0063252 | 1.7031 | 0.087438 | Réduire la distance d’écoulement et/ou le débit d’exhaure maximal admissible |  | 0.18923 | Réduire la distance d’écoulement et/ou le débit d’exhaure maximal admissible
164.5 | 0.0013171 | 0.005 | 0.0063171 | 1.7135 | 0.087345 | Réduire la distance d’écoulement et/ou le débit d’exhaure maximal admissible |  | 0.18907 | Réduire la distance d’écoulement et/ou le débit d’exhaure maximal admissible
165.5 | 0.0013092 | 0.005 | 0.0063092 | 1.724 | 0.087254 | Réduire la distance d’écoulement et/ou le débit d’exhaure maximal admissible |  | 0.1889 | Réduire la distance d’écoulement et/ou le débit d’exhaure maximal admissible
166.5 | 0.0013013 | 0.005 | 0.0063013 | 1.7344 | 0.087164 | Réduire la distance d’écoulement et/ou le débit d’exhaure maximal admissible |  | 0.18873 | Réduire la distance d’écoulement et/ou le débit d’exhaure maximal admissible
167.5 | 0.0012935 | 0.005 | 0.0062935 | 1.7448 | 0.087075 | Réduire la distance d’écoulement et/ou le débit d’exhaure maximal admissible |  | 0.18857 | Réduire la distance d’écoulement et/ou le débit d’exhaure maximal admissible
168.5 | 0.0012859 | 0.005 | 0.0062859 | 1.7552 | 0.086987 | Réduire la distance d’écoulement et/ou le débit d’exhaure maximal admissible |  | 0.18841 | Réduire la distance d’écoulement et/ou le débit d’exhaure maximal admissible
169.5 | 0.0012783 | 0.005 | 0.0062783 | 1.7656 | 0.0869 | Réduire la distance d’écoulement et/ou le débit d’exhaure maximal admissible |  | 0.18825 | Réduire la distance d’écoulement et/ou le débit d’exhaure maximal admissible
170.5 | 0.0012708 | 0.005 | 0.0062708 | 1.776 | 0.086814 | Réduire la distance d’écoulement et/ou le débit d’exhaure maximal admissible |  | 0.18809 | Réduire la distance d’écoulement et/ou le débit d’exhaure maximal admissible
171.5 | 0.0012634 | 0.005 | 0.0062634 | 1.7865 | 0.086729 | Réduire la distance d’écoulement et/ou le débit d’exhaure maximal admissible |  | 0.18794 | Réduire la distance d’écoulement et/ou le débit d’exhaure maximal admissible
172.5 | 0.001256 | 0.005 | 0.006256 | 1.7969 | 0.086645 | Réduire la distance d’écoulement et/ou le débit d’exhaure maximal admissible |  | 0.18778 | Réduire la distance d’écoulement et/ou le débit d’exhaure maximal admissible
173.5 | 0.0012488 | 0.005 | 0.0062488 | 1.8073 | 0.086562 | Réduire la distance d’écoulement et/ou le débit d’exhaure maximal admissible |  | 0.18763 | Réduire la distance d’écoulement et/ou le débit d’exhaure maximal admissible
174.5 | 0.0012416 | 0.005 | 0.0062416 | 1.8177 | 0.08648 | Réduire la distance d’écoulement et/ou le débit d’exhaure maximal admissible |  | 0.18748 | Réduire la distance d’écoulement et/ou le débit d’exhaure maximal admissible
175.5 | 0.0012346 | 0.005 | 0.0062346 | 1.8281 | 0.086399 | Réduire la distance d’écoulement et/ou le débit d’exhaure maximal admissible |  | 0.18733 | Réduire la distance d’écoulement et/ou le débit d’exhaure maximal admissible
176.5 | 0.0012276 | 0.005 | 0.0062276 | 1.8385 | 0.086318 | Réduire la distance d’écoulement et/ou le débit d’exhaure maximal admissible |  | 0.18718 | Réduire la distance d’écoulement et/ou le débit d’exhaure maximal admissible
177.5 | 0.0012207 | 0.005 | 0.0062207 | 1.849 | 0.086239 | Réduire la distance d’écoulement et/ou le débit d’exhaure maximal admissible |  | 0.18704 | Réduire la distance d’écoulement et/ou le débit d’exhaure maximal admissible
178.5 | 0.0012138 | 0.005 | 0.0062138 | 1.8594 | 0.08616 | Réduire la distance d’écoulement et/ou le débit d’exhaure maximal admissible |  | 0.18689 | Réduire la distance d’écoulement et/ou le débit d’exhaure maximal admissible
179.5 | 0.0012071 | 0.005 | 0.0062071 | 1.8698 | 0.086082 | Réduire la distance d’écoulement et/ou le débit d’exhaure maximal admissible |  | 0.18675 | Réduire la distance d’écoulement et/ou le débit d’exhaure maximal admissible
180.5 | 0.0012004 | 0.005 | 0.0062004 | 1.8802 | 0.086005 | Réduire la distance d’écoulement et/ou le débit d’exhaure maximal admissible |  | 0.18661 | Réduire la distance d’écoulement et/ou le débit d’exhaure maximal admissible
181.5 | 0.0011938 | 0.005 | 0.0061938 | 1.8906 | 0.085929 | Réduire la distance d’écoulement et/ou le débit d’exhaure maximal admissible |  | 0.18647 | Réduire la distance d’écoulement et/ou le débit d’exhaure maximal admissible
182.5 | 0.0011872 | 0.005 | 0.0061872 | 1.901 | 0.085854 | Réduire la distance d’écoulement et/ou le débit d’exhaure maximal admissible |  | 0.18633 | Réduire la distance d’écoulement et/ou le débit d’exhaure maximal admissible
183.5 | 0.0011807 | 0.005 | 0.0061807 | 1.9115 | 0.085779 | Réduire la distance d’écoulement et/ou le débit d’exhaure maximal admissible |  | 0.1862 | Réduire la distance d’écoulement et/ou le débit d’exhaure maximal admissible
184.5 | 0.0011743 | 0.005 | 0.0061743 | 1.9219 | 0.085706 | Réduire la distance d’écoulement et/ou le débit d’exhaure maximal admissible |  | 0.18606 | Réduire la distance d’écoulement et/ou le débit d’exhaure maximal admissible
185.5 | 0.001168 | 0.005 | 0.006168 | 1.9323 | 0.085633 | Réduire la distance d’écoulement et/ou le débit d’exhaure maximal admissible |  | 0.18593 | Réduire la distance d’écoulement et/ou le débit d’exhaure maximal admissible
186.5 | 0.0011618 | 0.005 | 0.0061618 | 1.9427 | 0.08556 | Réduire la distance d’écoulement et/ou le débit d’exhaure maximal admissible |  | 0.18579 | Réduire la distance d’écoulement et/ou le débit d’exhaure maximal admissible
187.5 | 0.0011556 | 0.005 | 0.0061556 | 1.9531 | 0.085489 | Réduire la distance d’écoulement et/ou le débit d’exhaure maximal admissible |  | 0.18566 | Réduire la distance d’écoulement et/ou le débit d’exhaure maximal admissible
188.5 | 0.0011494 | 0.005 | 0.0061494 | 1.9635 | 0.085418 | Réduire la distance d’écoulement et/ou le débit d’exhaure maximal admissible |  | 0.18553 | Réduire la distance d’écoulement et/ou le débit d’exhaure maximal admissible
189.5 | 0.0011434 | 0.005 | 0.0061434 | 1.974 | 0.085348 | Réduire la distance d’écoulement et/ou le débit d’exhaure maximal admissible |  | 0.1854 | Réduire la distance d’écoulement et/ou le débit d’exhaure maximal admissible
190.5 | 0.0011374 | 0.005 | 0.0061374 | 1.9844 | 0.085279 | Réduire la distance d’écoulement et/ou le débit d’exhaure maximal admissible |  | 0.18528 | Réduire la distance d’écoulement et/ou le débit d’exhaure maximal admissible
191.5 | 0.0011314 | 0.005 | 0.0061314 | 1.9948 | 0.08521 | Réduire la distance d’écoulement et/ou le débit d’exhaure maximal admissible |  | 0.18515 | Réduire la distance d’écoulement et/ou le débit d’exhaure maximal admissible
192.5 | 0.0011255 | 0.005 | 0.0061255 | 2.0052 | 0.085143 | Réduire la distance d’écoulement et/ou le débit d’exhaure maximal admissible |  | 0.18503 | Réduire la distance d’écoulement et/ou le débit d’exhaure maximal admissible
193.5 | 0.0011197 | 0.005 | 0.0061197 | 2.0156 | 0.085075 | Réduire la distance d’écoulement et/ou le débit d’exhaure maximal admissible |  | 0.1849 | Réduire la distance d’écoulement et/ou le débit d’exhaure maximal admissible
194.5 | 0.001114 | 0.005 | 0.006114 | 2.026 | 0.085009 | Réduire la distance d’écoulement et/ou le débit d’exhaure maximal admissible |  | 0.18478 | Réduire la distance d’écoulement et/ou le débit d’exhaure maximal admissible
195.5 | 0.0011083 | 0.005 | 0.0061083 | 2.0365 | 0.084943 | Réduire la distance d’écoulement et/ou le débit d’exhaure maximal admissible |  | 0.18466 | Réduire la distance d’écoulement et/ou le débit d’exhaure maximal admissible
196.5 | 0.0011026 | 0.005 | 0.0061026 | 2.0469 | 0.084878 | Réduire la distance d’écoulement et/ou le débit d’exhaure maximal admissible |  | 0.18454 | Réduire la distance d’écoulement et/ou le débit d’exhaure maximal admissible
197.5 | 0.001097 | 0.005 | 0.006097 | 2.0573 | 0.084813 | Réduire la distance d’écoulement et/ou le débit d’exhaure maximal admissible |  | 0.18442 | Réduire la distance d’écoulement et/ou le débit d’exhaure maximal admissible
198.5 | 0.0010915 | 0.005 | 0.0060915 | 2.0677 | 0.084749 | Réduire la distance d’écoulement et/ou le débit d’exhaure maximal admissible |  | 0.1843 | Réduire la distance d’écoulement et/ou le débit d’exhaure maximal admissible
199.5 | 0.001086 | 0.005 | 0.006086 | 2.0781 | 0.084686 | Réduire la distance d’écoulement et/ou le débit d’exhaure maximal admissible |  | 0.18419 | Réduire la distance d’écoulement et/ou le débit d’exhaure maximal admissible
200.5 | 0.0010806 | 0.005 | 0.0060806 | 2.0885 | 0.084623 | Réduire la distance d’écoulement et/ou le débit d’exhaure maximal admissible |  | 0.18407 | Réduire la distance d’écoulement et/ou le débit d’exhaure maximal admissible
201.5 | 0.0010753 | 0.005 | 0.0060753 | 2.099 | 0.084561 | Réduire la distance d’écoulement et/ou le débit d’exhaure maximal admissible |  | 0.18396 | Réduire la distance d’écoulement et/ou le débit d’exhaure maximal admissible
202.5 | 0.00107 | 0.005 | 0.00607 | 2.1094 | 0.0845 | Réduire la distance d’écoulement et/ou le débit d’exhaure maximal admissible |  | 0.18384 | Réduire la distance d’écoulement et/ou le débit d’exhaure maximal admissible
203.5 | 0.0010647 | 0.005 | 0.0060647 | 2.1198 | 0.084439 | Réduire la distance d’écoulement et/ou le débit d’exhaure maximal admissible |  | 0.18373 | Réduire la distance d’écoulement et/ou le débit d’exhaure maximal admissible
204.5 | 0.0010595 | 0.005 | 0.0060595 | 2.1302 | 0.084379 | Réduire la distance d’écoulement et/ou le débit d’exhaure maximal admissible |  | 0.18362 | Réduire la distance d’écoulement et/ou le débit d’exhaure maximal admissible
205.5 | 0.0010543 | 0.005 | 0.0060543 | 2.1406 | 0.084319 | Réduire la distance d’écoulement et/ou le débit d’exhaure maximal admissible |  | 0.18351 | Réduire la distance d’écoulement et/ou le débit d’exhaure maximal admissible
206.5 | 0.0010492 | 0.005 | 0.0060492 | 2.151 | 0.08426 | Réduire la distance d’écoulement et/ou le débit d’exhaure maximal admissible |  | 0.1834 | Réduire la distance d’écoulement et/ou le débit d’exhaure maximal admissible
207.5 | 0.0010442 | 0.005 | 0.0060442 | 2.1615 | 0.084201 | Réduire la distance d’écoulement et/ou le débit d’exhaure maximal admissible |  | 0.18329 | Réduire la distance d’écoulement et/ou le débit d’exhaure maximal admissible
208.5 | 0.0010392 | 0.005 | 0.0060392 | 2.1719 | 0.084143 | Réduire la distance d’écoulement et/ou le débit d’exhaure maximal admissible |  | 0.18319 | Réduire la distance d’écoulement et/ou le débit d’exhaure maximal admissible
209.5 | 0.0010342 | 0.005 | 0.0060342 | 2.1823 | 0.084086 | Réduire la distance d’écoulement et/ou le débit d’exhaure maximal admissible |  | 0.18308 | Réduire la distance d’écoulement et/ou le débit d’exhaure maximal admissible
210.5 | 0.0010293 | 0.005 | 0.0060293 | 2.1927 | 0.084029 | Réduire la distance d’écoulement et/ou le débit d’exhaure maximal admissible |  | 0.18298 | Réduire la distance d’écoulement et/ou le débit d’exhaure maximal admissible
211.5 | 0.0010244 | 0.005 | 0.0060244 | 2.2031 | 0.083972 | Réduire la distance d’écoulement et/ou le débit d’exhaure maximal admissible |  | 0.18287 | Réduire la distance d’écoulement et/ou le débit d’exhaure maximal admissible
212.5 | 0.0010196 | 0.005 | 0.0060196 | 2.2135 | 0.083916 | Réduire la distance d’écoulement et/ou le débit d’exhaure maximal admissible |  | 0.18277 | Réduire la distance d’écoulement et/ou le débit d’exhaure maximal admissible
213.5 | 0.0010148 | 0.005 | 0.0060148 | 2.224 | 0.083861 | Réduire la distance d’écoulement et/ou le débit d’exhaure maximal admissible |  | 0.18267 | Réduire la distance d’écoulement et/ou le débit d’exhaure maximal admissible
214.5 | 0.0010101 | 0.005 | 0.0060101 | 2.2344 | 0.083806 | Réduire la distance d’écoulement et/ou le débit d’exhaure maximal admissible |  | 0.18257 | Réduire la distance d’écoulement et/ou le débit d’exhaure maximal admissible
215.5 | 0.0010054 | 0.005 | 0.0060054 | 2.2448 | 0.083751 | Réduire la distance d’écoulement et/ou le débit d’exhaure maximal admissible |  | 0.18247 | Réduire la distance d’écoulement et/ou le débit d’exhaure maximal admissible
216.5 | 0.0010008 | 0.005 | 0.0060008 | 2.2552 | 0.083697 | Réduire la distance d’écoulement et/ou le débit d’exhaure maximal admissible |  | 0.18237 | Réduire la distance d’écoulement et/ou le débit d’exhaure maximal admissible
217.5 | 0.00099617 | 0.005 | 0.0059962 | 2.2656 | 0.083644 | Réduire la distance d’écoulement et/ou le débit d’exhaure maximal admissible |  | 0.18227 | Réduire la distance d’écoulement et/ou le débit d’exhaure maximal admissible
218.5 | 0.00099161 | 0.005 | 0.0059916 | 2.276 | 0.083591 | Réduire la distance d’écoulement et/ou le débit d’exhaure maximal admissible |  | 0.18217 | Réduire la distance d’écoulement et/ou le débit d’exhaure maximal admissible
219.5 | 0.00098709 | 0.005 | 0.0059871 | 2.2865 | 0.083539 | Réduire la distance d’écoulement et/ou le débit d’exhaure maximal admissible |  | 0.18207 | Réduire la distance d’écoulement et/ou le débit d’exhaure maximal admissible
220.5 | 0.00098262 | 0.005 | 0.0059826 | 2.2969 | 0.083486 | Réduire la distance d’écoulement et/ou le débit d’exhaure maximal admissible |  | 0.18198 | Réduire la distance d’écoulement et/ou le débit d’exhaure maximal admissible
221.5 | 0.00097818 | 0.005 | 0.0059782 | 2.3073 | 0.083435 | Réduire la distance d’écoulement et/ou le débit d’exhaure maximal admissible |  | 0.18188 | Réduire la distance d’écoulement et/ou le débit d’exhaure maximal admissible
222.5 | 0.00097378 | 0.005 | 0.0059738 | 2.3177 | 0.083384 | Réduire la distance d’écoulement et/ou le débit d’exhaure maximal admissible |  | 0.18179 | Réduire la distance d’écoulement et/ou le débit d’exhaure maximal admissible
223.5 | 0.00096943 | 0.005 | 0.0059694 | 2.3281 | 0.083333 | Réduire la distance d’écoulement et/ou le débit d’exhaure maximal admissible |  | 0.18169 | Réduire la distance d’écoulement et/ou le débit d’exhaure maximal admissible
224.5 | 0.00096511 | 0.005 | 0.0059651 | 2.3385 | 0.083283 | Réduire la distance d’écoulement et/ou le débit d’exhaure maximal admissible |  | 0.1816 | Réduire la distance d’écoulement et/ou le débit d’exhaure maximal admissible
225.5 | 0.00096083 | 0.005 | 0.0059608 | 2.349 | 0.083233 | Réduire la distance d’écoulement et/ou le débit d’exhaure maximal admissible |  | 0.18151 | Réduire la distance d’écoulement et/ou le débit d’exhaure maximal admissible
226.5 | 0.00095659 | 0.005 | 0.0059566 | 2.3594 | 0.083184 | Réduire la distance d’écoulement et/ou le débit d’exhaure maximal admissible |  | 0.18142 | Réduire la distance d’écoulement et/ou le débit d’exhaure maximal admissible
227.5 | 0.00095238 | 0.005 | 0.0059524 | 2.3698 | 0.083135 | Réduire la distance d’écoulement et/ou le débit d’exhaure maximal admissible |  | 0.18133 | Réduire la distance d’écoulement et/ou le débit d’exhaure maximal admissible
228.5 | 0.00094821 | 0.005 | 0.0059482 | 2.3802 | 0.083086 | Réduire la distance d’écoulement et/ou le débit d’exhaure maximal admissible |  | 0.18124 | Réduire la distance d’écoulement et/ou le débit d’exhaure maximal admissible
229.5 | 0.00094408 | 0.005 | 0.0059441 | 2.3906 | 0.083038 | Réduire la distance d’écoulement et/ou le débit d’exhaure maximal admissible |  | 0.18115 | Réduire la distance d’écoulement et/ou le débit d’exhaure maximal admissible
230.5 | 0.00093999 | 0.005 | 0.00594 | 2.401 | 0.08299 | Réduire la distance d’écoulement et/ou le débit d’exhaure maximal admissible |  | 0.18106 | Réduire la distance d’écoulement et/ou le débit d’exhaure maximal admissible
231.5 | 0.00093593 | 0.005 | 0.0059359 | 2.4115 | 0.082943 | Réduire la distance d’écoulement et/ou le débit d’exhaure maximal admissible |  | 0.18097 | Réduire la distance d’écoulement et/ou le débit d’exhaure maximal admissible
232.5 | 0.0009319 | 0.005 | 0.0059319 | 2.4219 | 0.082896 | Réduire la distance d’écoulement et/ou le débit d’exhaure maximal admissible |  | 0.18089 | Réduire la distance d’écoulement et/ou le débit d’exhaure maximal admissible
233.5 | 0.00092791 | 0.005 | 0.0059279 | 2.4323 | 0.08285 | Réduire la distance d’écoulement et/ou le débit d’exhaure maximal admissible |  | 0.1808 | Réduire la distance d’écoulement et/ou le débit d’exhaure maximal admissible
234.5 | 0.00092395 | 0.005 | 0.005924 | 2.4427 | 0.082804 | Réduire la distance d’écoulement et/ou le débit d’exhaure maximal admissible |  | 0.18072 | Réduire la distance d’écoulement et/ou le débit d’exhaure maximal admissible
235.5 | 0.00092003 | 0.005 | 0.00592 | 2.4531 | 0.082758 | Réduire la distance d’écoulement et/ou le débit d’exhaure maximal admissible |  | 0.18063 | Réduire la distance d’écoulement et/ou le débit d’exhaure maximal admissible
236.5 | 0.00091614 | 0.005 | 0.0059161 | 2.4635 | 0.082712 | Réduire la distance d’écoulement et/ou le débit d’exhaure maximal admissible |  | 0.18055 | Réduire la distance d’écoulement et/ou le débit d’exhaure maximal admissible
237.5 | 0.00091228 | 0.005 | 0.0059123 | 2.474 | 0.082667 | Réduire la distance d’écoulement et/ou le débit d’exhaure maximal admissible |  | 0.18047 | Réduire la distance d’écoulement et/ou le débit d’exhaure maximal admissible
238.5 | 0.00090846 | 0.005 | 0.0059085 | 2.4844 | 0.082623 | Réduire la distance d’écoulement et/ou le débit d’exhaure maximal admissible |  | 0.18038 | Réduire la distance d’écoulement et/ou le débit d’exhaure maximal admissible
239.5 | 0.00090466 | 0.005 | 0.0059047 | 2.4948 | 0.082579 | Réduire la distance d’écoulement et/ou le débit d’exhaure maximal admissible |  | 0.1803 | Réduire la distance d’écoulement et/ou le débit d’exhaure maximal admissible
240.5 | 0.0009009 | 0.005 | 0.0059009 | 2.5052 | 0.082535 | Réduire la distance d’écoulement et/ou le débit d’exhaure maximal admissible |  | 0.18022 | Réduire la distance d’écoulement et/ou le débit d’exhaure maximal admissible
241.5 | 0.00089717 | 0.005 | 0.0058972 | 2.5156 | 0.082491 | Réduire la distance d’écoulement et/ou le débit d’exhaure maximal admissible |  | 0.18014 | Réduire la distance d’écoulement et/ou le débit d’exhaure maximal admissible
242.5 | 0.00089347 | 0.005 | 0.0058935 | 2.526 | 0.082448 | Réduire la distance d’écoulement et/ou le débit d’exhaure maximal admissible |  | 0.18006 | Réduire la distance d’écoulement et/ou le débit d’exhaure maximal admissible
243.5 | 0.0008898 | 0.005 | 0.0058898 | 2.5365 | 0.082405 | Réduire la distance d’écoulement et/ou le débit d’exhaure maximal admissible |  | 0.17998 | Réduire la distance d’écoulement et/ou le débit d’exhaure maximal admissible
244.5 | 0.00088616 | 0.005 | 0.0058862 | 2.5469 | 0.082363 | Réduire la distance d’écoulement et/ou le débit d’exhaure maximal admissible |  | 0.1799 | Réduire la distance d’écoulement et/ou le débit d’exhaure maximal admissible
245.5 | 0.00088255 | 0.005 | 0.0058826 | 2.5573 | 0.082321 | Réduire la distance d’écoulement et/ou le débit d’exhaure maximal admissible |  | 0.17982 | Réduire la distance d’écoulement et/ou le débit d’exhaure maximal admissible
246.5 | 0.00087897 | 0.005 | 0.005879 | 2.5677 | 0.082279 | Réduire la distance d’écoulement et/ou le débit d’exhaure maximal admissible |  | 0.17975 | Réduire la distance d’écoulement et/ou le débit d’exhaure maximal admissible
247.5 | 0.00087542 | 0.005 | 0.0058754 | 2.5781 | 0.082237 | Réduire la distance d’écoulement et/ou le débit d’exhaure maximal admissible |  | 0.17967 | Réduire la distance d’écoulement et/ou le débit d’exhaure maximal admissible
248.5 | 0.0008719 | 0.005 | 0.0058719 | 2.5885 | 0.082196 | Réduire la distance d’écoulement et/ou le débit d’exhaure maximal admissible |  | 0.17959 | Réduire la distance d’écoulement et/ou le débit d’exhaure maximal admissible
249.5 | 0.0008684 | 0.005 | 0.0058684 | 2.599 | 0.082155 | Réduire la distance d’écoulement et/ou le débit d’exhaure maximal admissible |  | 0.17952 | Réduire la distance d’écoulement et/ou le débit d’exhaure maximal admissible
250.5 | 0.00086494 | 0.005 | 0.0058649 | 2.6094 | 0.082115 | Réduire la distance d’écoulement et/ou le débit d’exhaure maximal admissible |  | 0.17944 | Réduire la distance d’écoulement et/ou le débit d’exhaure maximal admissible
251.5 | 0.0008615 | 0.005 | 0.0058615 | 2.6198 | 0.082074 | Réduire la distance d’écoulement et/ou le débit d’exhaure maximal admissible |  | 0.17937 | Réduire la distance d’écoulement et/ou le débit d’exhaure maximal admissible
252.5 | 0.00085809 | 0.005 | 0.0058581 | 2.6302 | 0.082035 | Réduire la distance d’écoulement et/ou le débit d’exhaure maximal admissible |  | 0.1793 | Réduire la distance d’écoulement et/ou le débit d’exhaure maximal admissible
253.5 | 0.0008547 | 0.005 | 0.0058547 | 2.6406 | 0.081995 | Réduire la distance d’écoulement et/ou le débit d’exhaure maximal admissible |  | 0.17922 | Réduire la distance d’écoulement et/ou le débit d’exhaure maximal admissible
254.5 | 0.00085134 | 0.005 | 0.0058513 | 2.651 | 0.081956 | Réduire la distance d’écoulement et/ou le débit d’exhaure maximal admissible |  | 0.17915 | Réduire la distance d’écoulement et/ou le débit d’exhaure maximal admissible
255.5 | 0.00084801 | 0.005 | 0.005848 | 2.6615 | 0.081917 | Réduire la distance d’écoulement et/ou le débit d’exhaure maximal admissible |  | 0.17908 | Réduire la distance d’écoulement et/ou le débit d’exhaure maximal admissible
256.5 | 0.0008447 | 0.005 | 0.0058447 | 2.6719 | 0.081878 | Réduire la distance d’écoulement et/ou le débit d’exhaure maximal admissible |  | 0.17901 | Réduire la distance d’écoulement et/ou le débit d’exhaure maximal admissible
257.5 | 0.00084142 | 0.005 | 0.0058414 | 2.6823 | 0.08184 | Réduire la distance d’écoulement et/ou le débit d’exhaure maximal admissible |  | 0.17894 | Réduire la distance d’écoulement et/ou le débit d’exhaure maximal admissible
258.5 | 0.00083817 | 0.005 | 0.0058382 | 2.6927 | 0.081802 | Réduire la distance d’écoulement et/ou le débit d’exhaure maximal admissible |  | 0.17887 | Réduire la distance d’écoulement et/ou le débit d’exhaure maximal admissible
259.5 | 0.00083494 | 0.005 | 0.0058349 | 2.7031 | 0.081764 | Réduire la distance d’écoulement et/ou le débit d’exhaure maximal admissible |  | 0.1788 | Réduire la distance d’écoulement et/ou le débit d’exhaure maximal admissible
260.5 | 0.00083173 | 0.005 | 0.0058317 | 2.7135 | 0.081726 | Réduire la distance d’écoulement et/ou le débit d’exhaure maximal admissible |  | 0.17873 | Réduire la distance d’écoulement et/ou le débit d’exhaure maximal admissible
261.5 | 0.00082855 | 0.005 | 0.0058286 | 2.724 | 0.081689 | Réduire la distance d’écoulement et/ou le débit d’exhaure maximal admissible |  | 0.17866 | Réduire la distance d’écoulement et/ou le débit d’exhaure maximal admissible
262.5 | 0.0008254 | 0.005 | 0.0058254 | 2.7344 | 0.081652 | Réduire la distance d’écoulement et/ou le débit d’exhaure maximal admissible |  | 0.17859 | Réduire la distance d’écoulement et/ou le débit d’exhaure maximal admissible
263.5 | 0.00082226 | 0.005 | 0.0058223 | 2.7448 | 0.081615 | Réduire la distance d’écoulement et/ou le débit d’exhaure maximal admissible |  | 0.17852 | Réduire la distance d’écoulement et/ou le débit d’exhaure maximal admissible
264.5 | 0.00081916 | 0.005 | 0.0058192 | 2.7552 | 0.081579 | Réduire la distance d’écoulement et/ou le débit d’exhaure maximal admissible |  | 0.17845 | Réduire la distance d’écoulement et/ou le débit d’exhaure maximal admissible
265.5 | 0.00081607 | 0.005 | 0.0058161 | 2.7656 | 0.081543 | Réduire la distance d’écoulement et/ou le débit d’exhaure maximal admissible |  | 0.17839 | Réduire la distance d’écoulement et/ou le débit d’exhaure maximal admissible
266.5 | 0.00081301 | 0.005 | 0.005813 | 2.776 | 0.081507 | Réduire la distance d’écoulement et/ou le débit d’exhaure maximal admissible |  | 0.17832 | Réduire la distance d’écoulement et/ou le débit d’exhaure maximal admissible
267.5 | 0.00080997 | 0.005 | 0.00581 | 2.7865 | 0.081471 | Réduire la distance d’écoulement et/ou le débit d’exhaure maximal admissible |  | 0.17825 | Réduire la distance d’écoulement et/ou le débit d’exhaure maximal admissible
268.5 | 0.00080695 | 0.005 | 0.005807 | 2.7969 | 0.081436 | Réduire la distance d’écoulement et/ou le débit d’exhaure maximal admissible |  | 0.17819 | Réduire la distance d’écoulement et/ou le débit d’exhaure maximal admissible
269.5 | 0.00080396 | 0.005 | 0.005804 | 2.8073 | 0.081401 | Réduire la distance d’écoulement et/ou le débit d’exhaure maximal admissible |  | 0.17812 | Réduire la distance d’écoulement et/ou le débit d’exhaure maximal admissible
270.5 | 0.00080099 | 0.005 | 0.005801 | 2.8177 | 0.081366 | Réduire la distance d’écoulement et/ou le débit d’exhaure maximal admissible |  | 0.17806 | Réduire la distance d’écoulement et/ou le débit d’exhaure maximal admissible
271.5 | 0.00079804 | 0.005 | 0.005798 | 2.8281 | 0.081331 | Réduire la distance d’écoulement et/ou le débit d’exhaure maximal admissible |  | 0.17799 | Réduire la distance d’écoulement et/ou le débit d’exhaure maximal admissible
272.5 | 0.00079511 | 0.005 | 0.0057951 | 2.8385 | 0.081297 | Réduire la distance d’écoulement et/ou le débit d’exhaure maximal admissible |  | 0.17793 | Réduire la distance d’écoulement et/ou le débit d’exhaure maximal admissible
NP DRAIN | [9 empty] | TERRAXX | [8 empty] | MS DRAIN
gradient en % | i | -i | a | b | c | delta | racine delta | q1 |  | gradient en % | i | -i | a | b | c | delta | racine delta | q1 | gradient en % | i | -i | a | b | c | delta | racine delta | q1
22.1667 | 0.22167 | -0.22167 | 0.172 | 0.0573 | -0.22167 | 0.15579 | 0.3947 | -1.314 |  | 22.1667 | 0.22167 | -0.22167 | 0.0757 | 0.0191 | -0.22167 | 0.067485 | 0.25978 | -1.842 | 22.1667 | 0.22167 | -0.22167 | 2.7826 | 0.32466 | -0.22167 | 2.5727 | 1.604 | -0.34654
14.9444 | 0.14944 | -0.14944 | 0.172 | 0.0573 | -0.14944 | 0.1061 | 0.32573 | -1.1135 |  | 14.9444 | 0.14944 | -0.14944 | 0.0757 | 0.0191 | -0.14944 | 0.045617 | 0.21358 | -1.5369 | 14.9444 | 0.14944 | -0.14944 | 2.7826 | 0.32466 | -0.14944 | 1.7688 | 1.33 | -0.29731
11.3333 | 0.11333 | -0.11333 | 0.172 | 0.0573 | -0.11333 | 0.081257 | 0.28506 | -0.99522 |  | 11.3333 | 0.11333 | -0.11333 | 0.0757 | 0.0191 | -0.11333 | 0.034682 | 0.18623 | -1.3562 | 11.3333 | 0.11333 | -0.11333 | 2.7826 | 0.32466 | -0.11333 | 1.3669 | 1.1691 | -0.26841
9.1667 | 0.091667 | -0.091667 | 0.172 | 0.0573 | -0.091667 | 0.06635 | 0.25758 | -0.91536 |  | 9.1667 | 0.091667 | -0.091667 | 0.0757 | 0.0191 | -0.091667 | 0.028121 | 0.16769 | -1.2338 | 9.1667 | 0.091667 | -0.091667 | 2.7826 | 0.32466 | -0.091667 | 1.1257 | 1.061 | -0.24898
7.7222 | 0.077222 | -0.077222 | 0.172 | 0.0573 | -0.077222 | 0.056412 | 0.23751 | -0.85701 |  | 7.7222 | 0.077222 | -0.077222 | 0.0757 | 0.0191 | -0.077222 | 0.023748 | 0.1541 | -1.144 | 7.7222 | 0.077222 | -0.077222 | 2.7826 | 0.32466 | -0.077222 | 0.96493 | 0.98231 | -0.23484
6.6905 | 0.066905 | -0.066905 | 0.172 | 0.0573 | -0.066905 | 0.049314 | 0.22207 | -0.81211 |  | 6.6905 | 0.066905 | -0.066905 | 0.0757 | 0.0191 | -0.066905 | 0.020624 | 0.14361 | -1.0747 | 6.6905 | 0.066905 | -0.066905 | 2.7826 | 0.32466 | -0.066905 | 0.85009 | 0.922 | -0.22401
5.9167 | 0.059167 | -0.059167 | 0.172 | 0.0573 | -0.059167 | 0.04399 | 0.20974 | -0.77627 |  | 5.9167 | 0.059167 | -0.059167 | 0.0757 | 0.0191 | -0.059167 | 0.01828 | 0.13521 | -1.0192 | 5.9167 | 0.059167 | -0.059167 | 2.7826 | 0.32466 | -0.059167 | 0.76396 | 0.87405 | -0.21539
5.3148 | 0.053148 | -0.053148 | 0.172 | 0.0573 | -0.053148 | 0.039849 | 0.19962 | -0.74687 |  | 5.3148 | 0.053148 | -0.053148 | 0.0757 | 0.0191 | -0.053148 | 0.016458 | 0.12829 | -0.97351 | 5.3148 | 0.053148 | -0.053148 | 2.7826 | 0.32466 | -0.053148 | 0.69697 | 0.83485 | -0.20835
4.8333 | 0.048333 | -0.048333 | 0.172 | 0.0573 | -0.048333 | 0.036537 | 0.19115 | -0.72223 |  | 4.8333 | 0.048333 | -0.048333 | 0.0757 | 0.0191 | -0.048333 | 0.015 | 0.12248 | -0.93511 | 4.8333 | 0.048333 | -0.048333 | 2.7826 | 0.32466 | -0.048333 | 0.64338 | 0.80211 | -0.20246
4.4394 | 0.044394 | -0.044394 | 0.172 | 0.0573 | -0.044394 | 0.033826 | 0.18392 | -0.70122 |  | 4.4394 | 0.044394 | -0.044394 | 0.0757 | 0.0191 | -0.044394 | 0.013807 | 0.1175 | -0.90228 | 4.4394 | 0.044394 | -0.044394 | 2.7826 | 0.32466 | -0.044394 | 0.59953 | 0.77429 | -0.19746
4.1111 | 0.041111 | -0.041111 | 0.172 | 0.0573 | -0.041111 | 0.031568 | 0.17767 | -0.68306 |  | 4.1111 | 0.041111 | -0.041111 | 0.0757 | 0.0191 | -0.041111 | 0.012813 | 0.1132 | -0.87382 | 4.1111 | 0.041111 | -0.041111 | 2.7826 | 0.32466 | -0.041111 | 0.56299 | 0.75033 | -0.19316
3.8333 | 0.038333 | -0.038333 | 0.172 | 0.0573 | -0.038333 | 0.029657 | 0.17221 | -0.66718 |  | 3.8333 | 0.038333 | -0.038333 | 0.0757 | 0.0191 | -0.038333 | 0.011972 | 0.10942 | -0.84886 | 3.8333 | 0.038333 | -0.038333 | 2.7826 | 0.32466 | -0.038333 | 0.53207 | 0.72943 | -0.1894
3.5952 | 0.035952 | -0.035952 | 0.172 | 0.0573 | -0.035952 | 0.028019 | 0.16739 | -0.65316 |  | 3.5952 | 0.035952 | -0.035952 | 0.0757 | 0.0191 | -0.035952 | 0.011251 | 0.10607 | -0.82676 | 3.5952 | 0.035952 | -0.035952 | 2.7826 | 0.32466 | -0.035952 | 0.50557 | 0.71104 | -0.1861
3.3889 | 0.033889 | -0.033889 | 0.172 | 0.0573 | -0.033889 | 0.026599 | 0.16309 | -0.64067 |  | 3.3889 | 0.033889 | -0.033889 | 0.0757 | 0.0191 | -0.033889 | 0.010626 | 0.10308 | -0.80703 | 3.3889 | 0.033889 | -0.033889 | 2.7826 | 0.32466 | -0.033889 | 0.4826 | 0.6947 | -0.18316
3.2083 | 0.032083 | -0.032083 | 0.172 | 0.0573 | -0.032083 | 0.025357 | 0.15924 | -0.62947 |  | 3.2083 | 0.032083 | -0.032083 | 0.0757 | 0.0191 | -0.032083 | 0.01008 | 0.1004 | -0.78928 | 3.2083 | 0.032083 | -0.032083 | 2.7826 | 0.32466 | -0.032083 | 0.46251 | 0.68008 | -0.18054
3.049 | 0.03049 | -0.03049 | 0.172 | 0.0573 | -0.03049 | 0.024261 | 0.15576 | -0.61935 |  | 3.049 | 0.03049 | -0.03049 | 0.0757 | 0.0191 | -0.03049 | 0.0095972 | 0.097966 | -0.77322 | 3.049 | 0.03049 | -0.03049 | 2.7826 | 0.32466 | -0.03049 | 0.44478 | 0.66691 | -0.17817
2.9074 | 0.029074 | -0.029074 | 0.172 | 0.0573 | -0.029074 | 0.023286 | 0.1526 | -0.61017 |  | 2.9074 | 0.029074 | -0.029074 | 0.0757 | 0.0191 | -0.029074 | 0.0091684 | 0.095752 | -0.7586 | 2.9074 | 0.029074 | -0.029074 | 2.7826 | 0.32466 | -0.029074 | 0.42901 | 0.65499 | -0.17603
2.7807 | 0.027807 | -0.027807 | 0.172 | 0.0573 | -0.027807 | 0.022415 | 0.14971 | -0.60179 |  | 2.7807 | 0.027807 | -0.027807 | 0.0757 | 0.0191 | -0.027807 | 0.0087848 | 0.093727 | -0.74523 | 2.7807 | 0.027807 | -0.027807 | 2.7826 | 0.32466 | -0.027807 | 0.41491 | 0.64413 | -0.17408
2.6667 | 0.026667 | -0.026667 | 0.172 | 0.0573 | -0.026667 | 0.02163 | 0.14707 | -0.5941 |  | 2.6667 | 0.026667 | -0.026667 | 0.0757 | 0.0191 | -0.026667 | 0.0084395 | 0.091867 | -0.73294 | 2.6667 | 0.026667 | -0.026667 | 2.7826 | 0.32466 | -0.026667 | 0.40222 | 0.63421 | -0.17229
2.5635 | 0.025635 | -0.025635 | 0.172 | 0.0573 | -0.025635 | 0.02092 | 0.14464 | -0.58703 |  | 2.5635 | 0.025635 | -0.025635 | 0.0757 | 0.0191 | -0.025635 | 0.0081271 | 0.09015 | -0.7216 | 2.5635 | 0.025635 | -0.025635 | 2.7826 | 0.32466 | -0.025635 | 0.39073 | 0.62509 | -0.17065
2.4697 | 0.024697 | -0.024697 | 0.172 | 0.0573 | -0.024697 | 0.020275 | 0.14239 | -0.58049 |  | 2.4697 | 0.024697 | -0.024697 | 0.0757 | 0.0191 | -0.024697 | 0.0078431 | 0.088561 | -0.7111 | 2.4697 | 0.024697 | -0.024697 | 2.7826 | 0.32466 | -0.024697 | 0.38029 | 0.61668 | -0.16914
2.3841 | 0.023841 | -0.023841 | 0.172 | 0.0573 | -0.023841 | 0.019686 | 0.14031 | -0.57443 |  | 2.3841 | 0.023841 | -0.023841 | 0.0757 | 0.0191 | -0.023841 | 0.0075837 | 0.087085 | -0.70135 | 2.3841 | 0.023841 | -0.023841 | 2.7826 | 0.32466 | -0.023841 | 0.37076 | 0.6089 | -0.16775
2.3056 | 0.023056 | -0.023056 | 0.172 | 0.0573 | -0.023056 | 0.019146 | 0.13837 | -0.5688 |  | 2.3056 | 0.023056 | -0.023056 | 0.0757 | 0.0191 | -0.023056 | 0.007346 | 0.085709 | -0.69227 | 2.3056 | 0.023056 | -0.023056 | 2.7826 | 0.32466 | -0.023056 | 0.36202 | 0.60168 | -0.16645
2.2333 | 0.022333 | -0.022333 | 0.172 | 0.0573 | -0.022333 | 0.018649 | 0.13656 | -0.56355 |  | 2.2333 | 0.022333 | -0.022333 | 0.0757 | 0.0191 | -0.022333 | 0.0071273 | 0.084424 | -0.68378 | 2.2333 | 0.022333 | -0.022333 | 2.7826 | 0.32466 | -0.022333 | 0.35398 | 0.59497 | -0.16524
2.1667 | 0.021667 | -0.021667 | 0.172 | 0.0573 | -0.021667 | 0.01819 | 0.13487 | -0.55863 |  | 2.1667 | 0.021667 | -0.021667 | 0.0757 | 0.0191 | -0.021667 | 0.0069255 | 0.083219 | -0.67582 | 2.1667 | 0.021667 | -0.021667 | 2.7826 | 0.32466 | -0.021667 | 0.34656 | 0.5887 | -0.16412
2.1049 | 0.021049 | -0.021049 | 0.172 | 0.0573 | -0.021049 | 0.017765 | 0.13329 | -0.55403 |  | 2.1049 | 0.021049 | -0.021049 | 0.0757 | 0.0191 | -0.021049 | 0.0067386 | 0.082089 | -0.66835 | 2.1049 | 0.021049 | -0.021049 | 2.7826 | 0.32466 | -0.021049 | 0.33969 | 0.58283 | -0.16306
2.0476 | 0.020476 | -0.020476 | 0.172 | 0.0573 | -0.020476 | 0.017371 | 0.1318 | -0.54971 |  | 2.0476 | 0.020476 | -0.020476 | 0.0757 | 0.0191 | -0.020476 | 0.006565 | 0.081025 | -0.66133 | 2.0476 | 0.020476 | -0.020476 | 2.7826 | 0.32466 | -0.020476 | 0.33331 | 0.57733 | -0.16207
1.9943 | 0.019943 | -0.019943 | 0.172 | 0.0573 | -0.019943 | 0.017004 | 0.1304 | -0.54563 |  | 1.9943 | 0.019943 | -0.019943 | 0.0757 | 0.0191 | -0.019943 | 0.0064034 | 0.080021 | -0.6547 | 1.9943 | 0.019943 | -0.019943 | 2.7826 | 0.32466 | -0.019943 | 0.32737 | 0.57217 | -0.16115
1.9444 | 0.019444 | -0.019444 | 0.172 | 0.0573 | -0.019444 | 0.016661 | 0.12908 | -0.5418 |  | 1.9444 | 0.019444 | -0.019444 | 0.0757 | 0.0191 | -0.019444 | 0.0062526 | 0.079073 | -0.64844 | 1.9444 | 0.019444 | -0.019444 | 2.7826 | 0.32466 | -0.019444 | 0.32183 | 0.5673 | -0.16027
1.8978 | 0.018978 | -0.018978 | 0.172 | 0.0573 | -0.018978 | 0.01634 | 0.12783 | -0.53817 |  | 1.8978 | 0.018978 | -0.018978 | 0.0757 | 0.0191 | -0.018978 | 0.0061115 | 0.078176 | -0.64251 | 1.8978 | 0.018978 | -0.018978 | 2.7826 | 0.32466 | -0.018978 | 0.31664 | 0.56271 | -0.15945
1.8542 | 0.018542 | -0.018542 | 0.172 | 0.0573 | -0.018542 | 0.01604 | 0.12665 | -0.53474 |  | 1.8542 | 0.018542 | -0.018542 | 0.0757 | 0.0191 | -0.018542 | 0.0059792 | 0.077325 | -0.63689 | 1.8542 | 0.018542 | -0.018542 | 2.7826 | 0.32466 | -0.018542 | 0.31178 | 0.55837 | -0.15867
1.8131 | 0.018131 | -0.018131 | 0.172 | 0.0573 | -0.018131 | 0.015758 | 0.12553 | -0.53148 |  | 1.8131 | 0.018131 | -0.018131 | 0.0757 | 0.0191 | -0.018131 | 0.005855 | 0.076518 | -0.63156 | 1.8131 | 0.018131 | -0.018131 | 2.7826 | 0.32466 | -0.018131 | 0.30721 | 0.55427 | -0.15793
1.7745 | 0.017745 | -0.017745 | 0.172 | 0.0573 | -0.017745 | 0.015492 | 0.12447 | -0.52839 |  | 1.7745 | 0.017745 | -0.017745 | 0.0757 | 0.0191 | -0.017745 | 0.005738 | 0.07575 | -0.62648 | 1.7745 | 0.017745 | -0.017745 | 2.7826 | 0.32466 | -0.017745 | 0.30291 | 0.55038 | -0.15723
1.7381 | 0.017381 | -0.017381 | 0.172 | 0.0573 | -0.017381 | 0.015241 | 0.12346 | -0.52545 |  | 1.7381 | 0.017381 | -0.017381 | 0.0757 | 0.0191 | -0.017381 | 0.0056278 | 0.075018 | -0.62165 | 1.7381 | 0.017381 | -0.017381 | 2.7826 | 0.32466 | -0.017381 | 0.29886 | 0.54668 | -0.15657
1.6712 | 0.016712 | -0.016712 | 0.172 | 0.0573 | -0.016712 | 0.014781 | 0.12158 | -0.51999 |  | 1.6712 | 0.016712 | -0.016712 | 0.0757 | 0.0191 | -0.016712 | 0.0054251 | 0.073655 | -0.61265 | 1.6712 | 0.016712 | -0.016712 | 2.7826 | 0.32466 | -0.016712 | 0.29141 | 0.53983 | -0.15533
1.6111 | 0.016111 | -0.016111 | 0.172 | 0.0573 | -0.016111 | 0.014368 | 0.11987 | -0.51502 |  | 1.6111 | 0.016111 | -0.016111 | 0.0757 | 0.0191 | -0.016111 | 0.0052433 | 0.07241 | -0.60443 | 1.6111 | 0.016111 | -0.016111 | 2.7826 | 0.32466 | -0.016111 | 0.28473 | 0.5336 | -0.15422
1.5569 | 0.015569 | -0.015569 | 0.172 | 0.0573 | -0.015569 | 0.013995 | 0.1183 | -0.51046 |  | 1.5569 | 0.015569 | -0.015569 | 0.0757 | 0.0191 | -0.015569 | 0.0050791 | 0.071268 | -0.59688 | 1.5569 | 0.015569 | -0.015569 | 2.7826 | 0.32466 | -0.015569 | 0.27869 | 0.52792 | -0.15319
1.5078 | 0.015078 | -0.015078 | 0.172 | 0.0573 | -0.015078 | 0.013657 | 0.11686 | -0.50628 |  | 1.5078 | 0.015078 | -0.015078 | 0.0757 | 0.0191 | -0.015078 | 0.0049303 | 0.070216 | -0.58993 | 1.5078 | 0.015078 | -0.015078 | 2.7826 | 0.32466 | -0.015078 | 0.27322 | 0.52271 | -0.15226
1.463 | 0.01463 | -0.01463 | 0.172 | 0.0573 | -0.01463 | 0.013348 | 0.11554 | -0.50243 |  | 1.463 | 0.01463 | -0.01463 | 0.0757 | 0.0191 | -0.01463 | 0.0047947 | 0.069243 | -0.58351 | 1.463 | 0.01463 | -0.01463 | 2.7826 | 0.32466 | -0.01463 | 0.26824 | 0.51792 | -0.1514
1.422 | 0.01422 | -0.01422 | 0.172 | 0.0573 | -0.01422 | 0.013067 | 0.11431 | -0.49886 |  | 1.422 | 0.01422 | -0.01422 | 0.0757 | 0.0191 | -0.01422 | 0.0046706 | 0.068342 | -0.57755 | 1.422 | 0.01422 | -0.01422 | 2.7826 | 0.32466 | -0.01422 | 0.26368 | 0.51349 | -0.1506
1.3844 | 0.013844 | -0.013844 | 0.172 | 0.0573 | -0.013844 | 0.012808 | 0.11317 | -0.49555 |  | 1.3844 | 0.013844 | -0.013844 | 0.0757 | 0.0191 | -0.013844 | 0.0045566 | 0.067503 | -0.57201 | 1.3844 | 0.013844 | -0.013844 | 2.7826 | 0.32466 | -0.013844 | 0.25949 | 0.5094 | -0.14987
1.3497 | 0.013497 | -0.013497 | 0.172 | 0.0573 | -0.013497 | 0.012569 | 0.11211 | -0.49248 |  | 1.3497 | 0.013497 | -0.013497 | 0.0757 | 0.0191 | -0.013497 | 0.0044516 | 0.06672 | -0.56685 | 1.3497 | 0.013497 | -0.013497 | 2.7826 | 0.32466 | -0.013497 | 0.25563 | 0.5056 | -0.14918
1.3176 | 0.013176 | -0.013176 | 0.172 | 0.0573 | -0.013176 | 0.012348 | 0.11112 | -0.4896 |  | 1.3176 | 0.013176 | -0.013176 | 0.0757 | 0.0191 | -0.013176 | 0.0043545 | 0.065989 | -0.56201 | 1.3176 | 0.013176 | -0.013176 | 2.7826 | 0.32466 | -0.013176 | 0.25206 | 0.50205 | -0.14855
1.2879 | 0.012879 | -0.012879 | 0.172 | 0.0573 | -0.012879 | 0.012144 | 0.1102 | -0.48692 |  | 1.2879 | 0.012879 | -0.012879 | 0.0757 | 0.0191 | -0.012879 | 0.0042645 | 0.065303 | -0.55748 | 1.2879 | 0.012879 | -0.012879 | 2.7826 | 0.32466 | -0.012879 | 0.24875 | 0.49875 | -0.14795
1.2602 | 0.012602 | -0.012602 | 0.172 | 0.0573 | -0.012602 | 0.011954 | 0.10933 | -0.4844 |  | 1.2602 | 0.012602 | -0.012602 | 0.0757 | 0.0191 | -0.012602 | 0.0041808 | 0.064659 | -0.55323 | 1.2602 | 0.012602 | -0.012602 | 2.7826 | 0.32466 | -0.012602 | 0.24567 | 0.49565 | -0.1474
1.2345 | 0.012345 | -0.012345 | 0.172 | 0.0573 | -0.012345 | 0.011776 | 0.10852 | -0.48203 |  | 1.2345 | 0.012345 | -0.012345 | 0.0757 | 0.0191 | -0.012345 | 0.0041028 | 0.064053 | -0.54923 | 1.2345 | 0.012345 | -0.012345 | 2.7826 | 0.32466 | -0.012345 | 0.2428 | 0.49275 | -0.14688
1.2104 | 0.012104 | -0.012104 | 0.172 | 0.0573 | -0.012104 | 0.011611 | 0.10775 | -0.47981 |  | 1.2104 | 0.012104 | -0.012104 | 0.0757 | 0.0191 | -0.012104 | 0.0040298 | 0.063481 | -0.54545 | 1.2104 | 0.012104 | -0.012104 | 2.7826 | 0.32466 | -0.012104 | 0.24012 | 0.49002 | -0.14639
1.1878 | 0.011878 | -0.011878 | 0.172 | 0.0573 | -0.011878 | 0.011456 | 0.10703 | -0.47771 |  | 1.1878 | 0.011878 | -0.011878 | 0.0757 | 0.0191 | -0.011878 | 0.0039616 | 0.062941 | -0.54188 | 1.1878 | 0.011878 | -0.011878 | 2.7826 | 0.32466 | -0.011878 | 0.23761 | 0.48746 | -0.14592
1.1667 | 0.011667 | -0.011667 | 0.172 | 0.0573 | -0.011667 | 0.01131 | 0.10635 | -0.47572 |  | 1.1667 | 0.011667 | -0.011667 | 0.0757 | 0.0191 | -0.011667 | 0.0038975 | 0.06243 | -0.53851 | 1.1667 | 0.011667 | -0.011667 | 2.7826 | 0.32466 | -0.011667 | 0.23526 | 0.48503 | -0.14549
1.1468 | 0.011468 | -0.011468 | 0.172 | 0.0573 | -0.011468 | 0.011173 | 0.1057 | -0.47384 |  | 1.1468 | 0.011468 | -0.011468 | 0.0757 | 0.0191 | -0.011468 | 0.0038372 | 0.061945 | -0.53531 | 1.1468 | 0.011468 | -0.011468 | 2.7826 | 0.32466 | -0.011468 | 0.23304 | 0.48275 | -0.14508
1.128 | 0.01128 | -0.01128 | 0.172 | 0.0573 | -0.01128 | 0.011044 | 0.10509 | -0.47207 |  | 1.128 | 0.01128 | -0.01128 | 0.0757 | 0.0191 | -0.01128 | 0.0037805 | 0.061485 | -0.53227 | 1.128 | 0.01128 | -0.01128 | 2.7826 | 0.32466 | -0.01128 | 0.23096 | 0.48058 | -0.14469
1.1103 | 0.011103 | -0.011103 | 0.172 | 0.0573 | -0.011103 | 0.010922 | 0.10451 | -0.47038 |  | 1.1103 | 0.011103 | -0.011103 | 0.0757 | 0.0191 | -0.011103 | 0.0037269 | 0.061048 | -0.52938 | 1.1103 | 0.011103 | -0.011103 | 2.7826 | 0.32466 | -0.011103 | 0.22899 | 0.47853 | -0.14432
1.0936 | 0.010936 | -0.010936 | 0.172 | 0.0573 | -0.010936 | 0.010807 | 0.10396 | -0.46877 |  | 1.0936 | 0.010936 | -0.010936 | 0.0757 | 0.0191 | -0.010936 | 0.0036763 | 0.060632 | -0.52663 | 1.0936 | 0.010936 | -0.010936 | 2.7826 | 0.32466 | -0.010936 | 0.22713 | 0.47658 | -0.14397
1.0778 | 0.010778 | -0.010778 | 0.172 | 0.0573 | -0.010778 | 0.010698 | 0.10343 | -0.46725 |  | 1.0778 | 0.010778 | -0.010778 | 0.0757 | 0.0191 | -0.010778 | 0.0036283 | 0.060236 | -0.52401 | 1.0778 | 0.010778 | -0.010778 | 2.7826 | 0.32466 | -0.010778 | 0.22536 | 0.47473 | -0.14364
1.0628 | 0.010628 | -0.010628 | 0.172 | 0.0573 | -0.010628 | 0.010595 | 0.10293 | -0.46579 |  | 1.0628 | 0.010628 | -0.010628 | 0.0757 | 0.0191 | -0.010628 | 0.0035829 | 0.059857 | -0.52151 | 1.0628 | 0.010628 | -0.010628 | 2.7826 | 0.32466 | -0.010628 | 0.22369 | 0.47296 | -0.14332
1.0485 | 0.010485 | -0.010485 | 0.172 | 0.0573 | -0.010485 | 0.010497 | 0.10246 | -0.46441 |  | 1.0485 | 0.010485 | -0.010485 | 0.0757 | 0.0191 | -0.010485 | 0.0035397 | 0.059496 | -0.51913 | 1.0485 | 0.010485 | -0.010485 | 2.7826 | 0.32466 | -0.010485 | 0.22211 | 0.47128 | -0.14302
1.035 | 0.01035 | -0.01035 | 0.172 | 0.0573 | -0.01035 | 0.010404 | 0.102 | -0.46308 |  | 1.035 | 0.01035 | -0.01035 | 0.0757 | 0.0191 | -0.01035 | 0.0034987 | 0.05915 | -0.51684 | 1.035 | 0.01035 | -0.01035 | 2.7826 | 0.32466 | -0.01035 | 0.2206 | 0.46968 | -0.14273
1.0221 | 0.010221 | -0.010221 | 0.172 | 0.0573 | -0.010221 | 0.010315 | 0.10156 | -0.46181 |  | 1.0221 | 0.010221 | -0.010221 | 0.0757 | 0.0191 | -0.010221 | 0.0034597 | 0.058819 | -0.51466 | 1.0221 | 0.010221 | -0.010221 | 2.7826 | 0.32466 | -0.010221 | 0.21917 | 0.46815 | -0.14246
1.0098 | 0.010098 | -0.010098 | 0.172 | 0.0573 | -0.010098 | 0.010231 | 0.10115 | -0.4606 |  | 1.0098 | 0.010098 | -0.010098 | 0.0757 | 0.0191 | -0.010098 | 0.0034225 | 0.058502 | -0.51256 | 1.0098 | 0.010098 | -0.010098 | 2.7826 | 0.32466 | -0.010098 | 0.2178 | 0.46669 | -0.14219
0.99808 | 0.0099808 | -0.0099808 | 0.172 | 0.0573 | -0.0099808 | 0.01015 | 0.10075 | -0.45944 |  | 0.99808 | 0.0099808 | -0.0099808 | 0.0757 | 0.0191 | -0.0099808 | 0.003387 | 0.058198 | -0.51055 | 0.99808 | 0.0099808 | -0.0099808 | 2.7826 | 0.32466 | -0.0099808 | 0.21649 | 0.46529 | -0.14194
0.98689 | 0.0098689 | -0.0098689 | 0.172 | 0.0573 | -0.0098689 | 0.010073 | 0.10036 | -0.45833 |  | 0.98689 | 0.0098689 | -0.0098689 | 0.0757 | 0.0191 | -0.0098689 | 0.0033531 | 0.057906 | -0.50863 | 0.98689 | 0.0098689 | -0.0098689 | 2.7826 | 0.32466 | -0.0098689 | 0.21525 | 0.46395 | -0.1417
0.97619 | 0.0097619 | -0.0097619 | 0.172 | 0.0573 | -0.0097619 | 0.0099995 | 0.099997 | -0.45726 |  | 0.97619 | 0.0097619 | -0.0097619 | 0.0757 | 0.0191 | -0.0097619 | 0.0033207 | 0.057626 | -0.50677 | 0.97619 | 0.0097619 | -0.0097619 | 2.7826 | 0.32466 | -0.0097619 | 0.21406 | 0.46266 | -0.14147
0.96595 | 0.0096595 | -0.0096595 | 0.172 | 0.0573 | -0.0096595 | 0.009929 | 0.099644 | -0.45623 |  | 0.96595 | 0.0096595 | -0.0096595 | 0.0757 | 0.0191 | -0.0096595 | 0.0032897 | 0.057356 | -0.50499 | 0.96595 | 0.0096595 | -0.0096595 | 2.7826 | 0.32466 | -0.0096595 | 0.21292 | 0.46143 | -0.14125
0.95614 | 0.0095614 | -0.0095614 | 0.172 | 0.0573 | -0.0095614 | 0.0098615 | 0.099305 | -0.45525 |  | 0.95614 | 0.0095614 | -0.0095614 | 0.0757 | 0.0191 | -0.0095614 | 0.00326 | 0.057096 | -0.50328 | 0.95614 | 0.0095614 | -0.0095614 | 2.7826 | 0.32466 | -0.0095614 | 0.21183 | 0.46024 | -0.14103
0.94674 | 0.0094674 | -0.0094674 | 0.172 | 0.0573 | -0.0094674 | 0.0097968 | 0.098979 | -0.4543 |  | 0.94674 | 0.0094674 | -0.0094674 | 0.0757 | 0.0191 | -0.0094674 | 0.0032315 | 0.056847 | -0.50163 | 0.94674 | 0.0094674 | -0.0094674 | 2.7826 | 0.32466 | -0.0094674 | 0.21078 | 0.45911 | -0.14083
0.93771 | 0.0093771 | -0.0093771 | 0.172 | 0.0573 | -0.0093771 | 0.0097347 | 0.098665 | -0.45339 |  | 0.93771 | 0.0093771 | -0.0093771 | 0.0757 | 0.0191 | -0.0093771 | 0.0032042 | 0.056606 | -0.50004 | 0.93771 | 0.0093771 | -0.0093771 | 2.7826 | 0.32466 | -0.0093771 | 0.20977 | 0.45801 | -0.14063
0.92904 | 0.0092904 | -0.0092904 | 0.172 | 0.0573 | -0.0092904 | 0.0096751 | 0.098362 | -0.45251 |  | 0.92904 | 0.0092904 | -0.0092904 | 0.0757 | 0.0191 | -0.0092904 | 0.003178 | 0.056373 | -0.4985 | 0.92904 | 0.0092904 | -0.0092904 | 2.7826 | 0.32466 | -0.0092904 | 0.20881 | 0.45696 | -0.14044
0.92071 | 0.0092071 | -0.0092071 | 0.172 | 0.0573 | -0.0092071 | 0.0096178 | 0.09807 | -0.45166 |  | 0.92071 | 0.0092071 | -0.0092071 | 0.0757 | 0.0191 | -0.0092071 | 0.0031527 | 0.056149 | -0.49702 | 0.92071 | 0.0092071 | -0.0092071 | 2.7826 | 0.32466 | -0.0092071 | 0.20788 | 0.45594 | -0.14026
0.9127 | 0.009127 | -0.009127 | 0.172 | 0.0573 | -0.009127 | 0.0095627 | 0.097789 | -0.45084 |  | 0.9127 | 0.009127 | -0.009127 | 0.0757 | 0.0191 | -0.009127 | 0.0031285 | 0.055933 | -0.49559 | 0.9127 | 0.009127 | -0.009127 | 2.7826 | 0.32466 | -0.009127 | 0.20699 | 0.45496 | -0.14009
0.90498 | 0.0090498 | -0.0090498 | 0.172 | 0.0573 | -0.0090498 | 0.0095096 | 0.097517 | -0.45005 |  | 0.90498 | 0.0090498 | -0.0090498 | 0.0757 | 0.0191 | -0.0090498 | 0.0031051 | 0.055723 | -0.49421 | 0.90498 | 0.0090498 | -0.0090498 | 2.7826 | 0.32466 | -0.0090498 | 0.20613 | 0.45402 | -0.13992
0.89755 | 0.0089755 | -0.0089755 | 0.172 | 0.0573 | -0.0089755 | 0.0094585 | 0.097255 | -0.44929 |  | 0.89755 | 0.0089755 | -0.0089755 | 0.0757 | 0.0191 | -0.0089755 | 0.0030826 | 0.055521 | -0.49287 | 0.89755 | 0.0089755 | -0.0089755 | 2.7826 | 0.32466 | -0.0089755 | 0.2053 | 0.4531 | -0.13975
0.89039 | 0.0089039 | -0.0089039 | 0.172 | 0.0573 | -0.0089039 | 0.0094092 | 0.097001 | -0.44855 |  | 0.89039 | 0.0089039 | -0.0089039 | 0.0757 | 0.0191 | -0.0089039 | 0.0030609 | 0.055326 | -0.49158 | 0.89039 | 0.0089039 | -0.0089039 | 2.7826 | 0.32466 | -0.0089039 | 0.20451 | 0.45222 | -0.13959
0.88348 | 0.0088348 | -0.0088348 | 0.172 | 0.0573 | -0.0088348 | 0.0093616 | 0.096756 | -0.44784 |  | 0.88348 | 0.0088348 | -0.0088348 | 0.0757 | 0.0191 | -0.0088348 | 0.00304 | 0.055136 | -0.49033 | 0.88348 | 0.0088348 | -0.0088348 | 2.7826 | 0.32466 | -0.0088348 | 0.20374 | 0.45137 | -0.13944
0.87681 | 0.0087681 | -0.0087681 | 0.172 | 0.0573 | -0.0087681 | 0.0093158 | 0.096518 | -0.44715 |  | 0.87681 | 0.0087681 | -0.0087681 | 0.0757 | 0.0191 | -0.0087681 | 0.0030198 | 0.054953 | -0.48912 | 0.87681 | 0.0087681 | -0.0087681 | 2.7826 | 0.32466 | -0.0087681 | 0.203 | 0.45055 | -0.13929
0.87037 | 0.0087037 | -0.0087037 | 0.172 | 0.0573 | -0.0087037 | 0.0092714 | 0.096288 | -0.44648 |  | 0.87037 | 0.0087037 | -0.0087037 | 0.0757 | 0.0191 | -0.0087037 | 0.0030003 | 0.054775 | -0.48795 | 0.87037 | 0.0087037 | -0.0087037 | 2.7826 | 0.32466 | -0.0087037 | 0.20228 | 0.44975 | -0.13915
0.86415 | 0.0086415 | -0.0086415 | 0.172 | 0.0573 | -0.0086415 | 0.0092286 | 0.096066 | -0.44583 |  | 0.86415 | 0.0086415 | -0.0086415 | 0.0757 | 0.0191 | -0.0086415 | 0.0029814 | 0.054603 | -0.48681 | 0.86415 | 0.0086415 | -0.0086415 | 2.7826 | 0.32466 | -0.0086415 | 0.20159 | 0.44898 | -0.13901
0.85813 | 0.0085813 | -0.0085813 | 0.172 | 0.0573 | -0.0085813 | 0.0091872 | 0.09585 | -0.4452 |  | 0.85813 | 0.0085813 | -0.0085813 | 0.0757 | 0.0191 | -0.0085813 | 0.0029632 | 0.054435 | -0.4857 | 0.85813 | 0.0085813 | -0.0085813 | 2.7826 | 0.32466 | -0.0085813 | 0.20092 | 0.44824 | -0.13888
0.8523 | 0.008523 | -0.008523 | 0.172 | 0.0573 | -0.008523 | 0.0091471 | 0.095641 | -0.44459 |  | 0.8523 | 0.008523 | -0.008523 | 0.0757 | 0.0191 | -0.008523 | 0.0029456 | 0.054273 | -0.48463 | 0.8523 | 0.008523 | -0.008523 | 2.7826 | 0.32466 | -0.008523 | 0.20027 | 0.44751 | -0.13875
0.84667 | 0.0084667 | -0.0084667 | 0.172 | 0.0573 | -0.0084667 | 0.0091084 | 0.095438 | -0.444 |  | 0.84667 | 0.0084667 | -0.0084667 | 0.0757 | 0.0191 | -0.0084667 | 0.0029285 | 0.054116 | -0.48359 | 0.84667 | 0.0084667 | -0.0084667 | 2.7826 | 0.32466 | -0.0084667 | 0.19964 | 0.44681 | -0.13862
0.84121 | 0.0084121 | -0.0084121 | 0.172 | 0.0573 | -0.0084121 | 0.0090708 | 0.095241 | -0.44343 |  | 0.84121 | 0.0084121 | -0.0084121 | 0.0757 | 0.0191 | -0.0084121 | 0.002912 | 0.053963 | -0.48258 | 0.84121 | 0.0084121 | -0.0084121 | 2.7826 | 0.32466 | -0.0084121 | 0.19903 | 0.44613 | -0.1385
0.83592 | 0.0083592 | -0.0083592 | 0.172 | 0.0573 | -0.0083592 | 0.0090344 | 0.095049 | -0.44288 |  | 0.83592 | 0.0083592 | -0.0083592 | 0.0757 | 0.0191 | -0.0083592 | 0.002896 | 0.053814 | -0.4816 | 0.83592 | 0.0083592 | -0.0083592 | 2.7826 | 0.32466 | -0.0083592 | 0.19844 | 0.44547 | -0.13838
0.83079 | 0.0083079 | -0.0083079 | 0.172 | 0.0573 | -0.0083079 | 0.0089991 | 0.094864 | -0.44234 |  | 0.83079 | 0.0083079 | -0.0083079 | 0.0757 | 0.0191 | -0.0083079 | 0.0028804 | 0.05367 | -0.48065 | 0.83079 | 0.0083079 | -0.0083079 | 2.7826 | 0.32466 | -0.0083079 | 0.19787 | 0.44483 | -0.13826
0.82581 | 0.0082581 | -0.0082581 | 0.172 | 0.0573 | -0.0082581 | 0.0089649 | 0.094683 | -0.44181 |  | 0.82581 | 0.0082581 | -0.0082581 | 0.0757 | 0.0191 | -0.0082581 | 0.0028654 | 0.053529 | -0.47972 | 0.82581 | 0.0082581 | -0.0082581 | 2.7826 | 0.32466 | -0.0082581 | 0.19732 | 0.44421 | -0.13815
0.82099 | 0.0082099 | -0.0082099 | 0.172 | 0.0573 | -0.0082099 | 0.0089317 | 0.094508 | -0.4413 |  | 0.82099 | 0.0082099 | -0.0082099 | 0.0757 | 0.0191 | -0.0082099 | 0.0028508 | 0.053393 | -0.47881 | 0.82099 | 0.0082099 | -0.0082099 | 2.7826 | 0.32466 | -0.0082099 | 0.19678 | 0.4436 | -0.13804
0.8163 | 0.008163 | -0.008163 | 0.172 | 0.0573 | -0.008163 | 0.0088994 | 0.094337 | -0.4408 |  | 0.8163 | 0.008163 | -0.008163 | 0.0757 | 0.0191 | -0.008163 | 0.0028366 | 0.053259 | -0.47794 | 0.8163 | 0.008163 | -0.008163 | 2.7826 | 0.32466 | -0.008163 | 0.19626 | 0.44301 | -0.13794
0.81175 | 0.0081175 | -0.0081175 | 0.172 | 0.0573 | -0.0081175 | 0.0088681 | 0.094171 | -0.44032 |  | 0.81175 | 0.0081175 | -0.0081175 | 0.0757 | 0.0191 | -0.0081175 | 0.0028228 | 0.05313 | -0.47708 | 0.81175 | 0.0081175 | -0.0081175 | 2.7826 | 0.32466 | -0.0081175 | 0.19575 | 0.44244 | -0.13784
0.80733 | 0.0080733 | -0.0080733 | 0.172 | 0.0573 | -0.0080733 | 0.0088377 | 0.094009 | -0.43985 |  | 0.80733 | 0.0080733 | -0.0080733 | 0.0757 | 0.0191 | -0.0080733 | 0.0028094 | 0.053004 | -0.47625 | 0.80733 | 0.0080733 | -0.0080733 | 2.7826 | 0.32466 | -0.0080733 | 0.19526 | 0.44188 | -0.13774
0.80303 | 0.0080303 | -0.0080303 | 0.172 | 0.0573 | -0.0080303 | 0.0088081 | 0.093852 | -0.43939 |  | 0.80303 | 0.0080303 | -0.0080303 | 0.0757 | 0.0191 | -0.0080303 | 0.0027964 | 0.052881 | -0.47544 | 0.80303 | 0.0080303 | -0.0080303 | 2.7826 | 0.32466 | -0.0080303 | 0.19478 | 0.44134 | -0.13764
0.79885 | 0.0079885 | -0.0079885 | 0.172 | 0.0573 | -0.0079885 | 0.0087794 | 0.093698 | -0.43895 |  | 0.79885 | 0.0079885 | -0.0079885 | 0.0757 | 0.0191 | -0.0079885 | 0.0027837 | 0.052761 | -0.47464 | 0.79885 | 0.0079885 | -0.0079885 | 2.7826 | 0.32466 | -0.0079885 | 0.19432 | 0.44081 | -0.13754
0.79478 | 0.0079478 | -0.0079478 | 0.172 | 0.0573 | -0.0079478 | 0.0087514 | 0.093549 | -0.43851 |  | 0.79478 | 0.0079478 | -0.0079478 | 0.0757 | 0.0191 | -0.0079478 | 0.0027714 | 0.052644 | -0.47387 | 0.79478 | 0.0079478 | -0.0079478 | 2.7826 | 0.32466 | -0.0079478 | 0.19387 | 0.4403 | -0.13745
0.79083 | 0.0079083 | -0.0079083 | 0.172 | 0.0573 | -0.0079083 | 0.0087242 | 0.093403 | -0.43809 |  | 0.79083 | 0.0079083 | -0.0079083 | 0.0757 | 0.0191 | -0.0079083 | 0.0027594 | 0.05253 | -0.47312 | 0.79083 | 0.0079083 | -0.0079083 | 2.7826 | 0.32466 | -0.0079083 | 0.19342 | 0.4398 | -0.13736
0.78698 | 0.0078698 | -0.0078698 | 0.172 | 0.0573 | -0.0078698 | 0.0086977 | 0.093261 | -0.43768 |  | 0.78698 | 0.0078698 | -0.0078698 | 0.0757 | 0.0191 | -0.0078698 | 0.0027478 | 0.052419 | -0.47239 | 0.78698 | 0.0078698 | -0.0078698 | 2.7826 | 0.32466 | -0.0078698 | 0.193 | 0.43931 | -0.13727
0.78322 | 0.0078322 | -0.0078322 | 0.172 | 0.0573 | -0.0078322 | 0.0086719 | 0.093123 | -0.43728 |  | 0.78322 | 0.0078322 | -0.0078322 | 0.0757 | 0.0191 | -0.0078322 | 0.0027364 | 0.052311 | -0.47167 | 0.78322 | 0.0078322 | -0.0078322 | 2.7826 | 0.32466 | -0.0078322 | 0.19258 | 0.43884 | -0.13719
0.77957 | 0.0077957 | -0.0077957 | 0.172 | 0.0573 | -0.0077957 | 0.0086467 | 0.092988 | -0.43688 |  | 0.77957 | 0.0077957 | -0.0077957 | 0.0757 | 0.0191 | -0.0077957 | 0.0027253 | 0.052205 | -0.47097 | 0.77957 | 0.0077957 | -0.0077957 | 2.7826 | 0.32466 | -0.0077957 | 0.19217 | 0.43837 | -0.1371
0.77601 | 0.0077601 | -0.0077601 | 0.172 | 0.0573 | -0.0077601 | 0.0086222 | 0.092856 | -0.4365 |  | 0.77601 | 0.0077601 | -0.0077601 | 0.0757 | 0.0191 | -0.0077601 | 0.0027146 | 0.052101 | -0.47029 | 0.77601 | 0.0077601 | -0.0077601 | 2.7826 | 0.32466 | -0.0077601 | 0.19178 | 0.43792 | -0.13702
0.77254 | 0.0077254 | -0.0077254 | 0.172 | 0.0573 | -0.0077254 | 0.0085983 | 0.092727 | -0.43613 |  | 0.77254 | 0.0077254 | -0.0077254 | 0.0757 | 0.0191 | -0.0077254 | 0.0027041 | 0.052 | -0.46962 | 0.77254 | 0.0077254 | -0.0077254 | 2.7826 | 0.32466 | -0.0077254 | 0.19139 | 0.43748 | -0.13694
0.76915 | 0.0076915 | -0.0076915 | 0.172 | 0.0573 | -0.0076915 | 0.008575 | 0.092602 | -0.43576 |  | 0.76915 | 0.0076915 | -0.0076915 | 0.0757 | 0.0191 | -0.0076915 | 0.0026938 | 0.051902 | -0.46897 | 0.76915 | 0.0076915 | -0.0076915 | 2.7826 | 0.32466 | -0.0076915 | 0.19101 | 0.43705 | -0.13687
0.76585 | 0.0076585 | -0.0076585 | 0.172 | 0.0573 | -0.0076585 | 0.0085523 | 0.092479 | -0.4354 |  | 0.76585 | 0.0076585 | -0.0076585 | 0.0757 | 0.0191 | -0.0076585 | 0.0026838 | 0.051805 | -0.46833 | 0.76585 | 0.0076585 | -0.0076585 | 2.7826 | 0.32466 | -0.0076585 | 0.19064 | 0.43663 | -0.13679
0.76263 | 0.0076263 | -0.0076263 | 0.172 | 0.0573 | -0.0076263 | 0.0085302 | 0.092359 | -0.43505 |  | 0.76263 | 0.0076263 | -0.0076263 | 0.0757 | 0.0191 | -0.0076263 | 0.002674 | 0.051711 | -0.46771 | 0.76263 | 0.0076263 | -0.0076263 | 2.7826 | 0.32466 | -0.0076263 | 0.19029 | 0.43622 | -0.13672
0.75948 | 0.0075948 | -0.0075948 | 0.172 | 0.0573 | -0.0075948 | 0.0085085 | 0.092242 | -0.43471 |  | 0.75948 | 0.0075948 | -0.0075948 | 0.0757 | 0.0191 | -0.0075948 | 0.0026645 | 0.051619 | -0.4671 | 0.75948 | 0.0075948 | -0.0075948 | 2.7826 | 0.32466 | -0.0075948 | 0.18994 | 0.43582 | -0.13665
0.75641 | 0.0075641 | -0.0075641 | 0.172 | 0.0573 | -0.0075641 | 0.0084874 | 0.092127 | -0.43438 |  | 0.75641 | 0.0075641 | -0.0075641 | 0.0757 | 0.0191 | -0.0075641 | 0.0026552 | 0.051529 | -0.4665 | 0.75641 | 0.0075641 | -0.0075641 | 2.7826 | 0.32466 | -0.0075641 | 0.18959 | 0.43542 | -0.13657
0.75341 | 0.0075341 | -0.0075341 | 0.172 | 0.0573 | -0.0075341 | 0.0084668 | 0.092015 | -0.43406 |  | 0.75341 | 0.0075341 | -0.0075341 | 0.0757 | 0.0191 | -0.0075341 | 0.0026461 | 0.051441 | -0.46592 | 0.75341 | 0.0075341 | -0.0075341 | 2.7826 | 0.32466 | -0.0075341 | 0.18926 | 0.43504 | -0.13651
0.75048 | 0.0075048 | -0.0075048 | 0.172 | 0.0573 | -0.0075048 | 0.0084466 | 0.091905 | -0.43374 |  | 0.75048 | 0.0075048 | -0.0075048 | 0.0757 | 0.0191 | -0.0075048 | 0.0026373 | 0.051354 | -0.46535 | 0.75048 | 0.0075048 | -0.0075048 | 2.7826 | 0.32466 | -0.0075048 | 0.18893 | 0.43467 | -0.13644
0.74762 | 0.0074762 | -0.0074762 | 0.172 | 0.0573 | -0.0074762 | 0.0084269 | 0.091798 | -0.43342 |  | 0.74762 | 0.0074762 | -0.0074762 | 0.0757 | 0.0191 | -0.0074762 | 0.0026286 | 0.05127 | -0.46479 | 0.74762 | 0.0074762 | -0.0074762 | 2.7826 | 0.32466 | -0.0074762 | 0.18862 | 0.4343 | -0.13637
0.74482 | 0.0074482 | -0.0074482 | 0.172 | 0.0573 | -0.0074482 | 0.0084077 | 0.091693 | -0.43312 |  | 0.74482 | 0.0074482 | -0.0074482 | 0.0757 | 0.0191 | -0.0074482 | 0.0026201 | 0.051187 | -0.46425 | 0.74482 | 0.0074482 | -0.0074482 | 2.7826 | 0.32466 | -0.0074482 | 0.1883 | 0.43394 | -0.13631
0.74209 | 0.0074209 | -0.0074209 | 0.172 | 0.0573 | -0.0074209 | 0.0083888 | 0.091591 | -0.43282 |  | 0.74209 | 0.0074209 | -0.0074209 | 0.0757 | 0.0191 | -0.0074209 | 0.0026118 | 0.051106 | -0.46371 | 0.74209 | 0.0074209 | -0.0074209 | 2.7826 | 0.32466 | -0.0074209 | 0.188 | 0.43359 | -0.13624
0.73941 | 0.0073941 | -0.0073941 | 0.172 | 0.0573 | -0.0073941 | 0.0083704 | 0.09149 | -0.43253 |  | 0.73941 | 0.0073941 | -0.0073941 | 0.0757 | 0.0191 | -0.0073941 | 0.0026037 | 0.051027 | -0.46319 | 0.73941 | 0.0073941 | -0.0073941 | 2.7826 | 0.32466 | -0.0073941 | 0.1877 | 0.43325 | -0.13618
0.73679 | 0.0073679 | -0.0073679 | 0.172 | 0.0573 | -0.0073679 | 0.0083524 | 0.091392 | -0.43224 |  | 0.73679 | 0.0073679 | -0.0073679 | 0.0757 | 0.0191 | -0.0073679 | 0.0025958 | 0.050949 | -0.46268 | 0.73679 | 0.0073679 | -0.0073679 | 2.7826 | 0.32466 | -0.0073679 | 0.18741 | 0.43291 | -0.13612
0.73423 | 0.0073423 | -0.0073423 | 0.172 | 0.0573 | -0.0073423 | 0.0083348 | 0.091295 | -0.43196 |  | 0.73423 | 0.0073423 | -0.0073423 | 0.0757 | 0.0191 | -0.0073423 | 0.0025881 | 0.050873 | -0.46217 | 0.73423 | 0.0073423 | -0.0073423 | 2.7826 | 0.32466 | -0.0073423 | 0.18713 | 0.43258 | -0.13606
0.73173 | 0.0073173 | -0.0073173 | 0.172 | 0.0573 | -0.0073173 | 0.0083176 | 0.091201 | -0.43169 |  | 0.73173 | 0.0073173 | -0.0073173 | 0.0757 | 0.0191 | -0.0073173 | 0.0025805 | 0.050798 | -0.46168 | 0.73173 | 0.0073173 | -0.0073173 | 2.7826 | 0.32466 | -0.0073173 | 0.18685 | 0.43226 | -0.13601
0.72928 | 0.0072928 | -0.0072928 | 0.172 | 0.0573 | -0.0072928 | 0.0083007 | 0.091108 | -0.43142 |  | 0.72928 | 0.0072928 | -0.0072928 | 0.0757 | 0.0191 | -0.0072928 | 0.0025731 | 0.050725 | -0.4612 | 0.72928 | 0.0072928 | -0.0072928 | 2.7826 | 0.32466 | -0.0072928 | 0.18657 | 0.43194 | -0.13595
0.72688 | 0.0072688 | -0.0072688 | 0.172 | 0.0573 | -0.0072688 | 0.0082842 | 0.091018 | -0.43116 |  | 0.72688 | 0.0072688 | -0.0072688 | 0.0757 | 0.0191 | -0.0072688 | 0.0025658 | 0.050654 | -0.46072 | 0.72688 | 0.0072688 | -0.0072688 | 2.7826 | 0.32466 | -0.0072688 | 0.18631 | 0.43163 | -0.13589
0.72453 | 0.0072453 | -0.0072453 | 0.172 | 0.0573 | -0.0072453 | 0.008268 | 0.090929 | -0.4309 |  | 0.72453 | 0.0072453 | -0.0072453 | 0.0757 | 0.0191 | -0.0072453 | 0.0025587 | 0.050583 | -0.46026 | 0.72453 | 0.0072453 | -0.0072453 | 2.7826 | 0.32466 | -0.0072453 | 0.18604 | 0.43133 | -0.13584
0.72222 | 0.0072222 | -0.0072222 | 0.172 | 0.0573 | -0.0072222 | 0.0082522 | 0.090842 | -0.43064 |  | 0.72222 | 0.0072222 | -0.0072222 | 0.0757 | 0.0191 | -0.0072222 | 0.0025517 | 0.050514 | -0.4598 | 0.72222 | 0.0072222 | -0.0072222 | 2.7826 | 0.32466 | -0.0072222 | 0.18579 | 0.43103 | -0.13579
0.71997 | 0.0071997 | -0.0071997 | 0.172 | 0.0573 | -0.0071997 | 0.0082367 | 0.090756 | -0.4304 |  | 0.71997 | 0.0071997 | -0.0071997 | 0.0757 | 0.0191 | -0.0071997 | 0.0025449 | 0.050447 | -0.45936 | 0.71997 | 0.0071997 | -0.0071997 | 2.7826 | 0.32466 | -0.0071997 | 0.18554 | 0.43074 | -0.13573
0.71776 | 0.0071776 | -0.0071776 | 0.172 | 0.0573 | -0.0071776 | 0.0082214 | 0.090672 | -0.43015 |  | 0.71776 | 0.0071776 | -0.0071776 | 0.0757 | 0.0191 | -0.0071776 | 0.0025382 | 0.05038 | -0.45892 | 0.71776 | 0.0071776 | -0.0071776 | 2.7826 | 0.32466 | -0.0071776 | 0.18529 | 0.43045 | -0.13568
0.71559 | 0.0071559 | -0.0071559 | 0.172 | 0.0573 | -0.0071559 | 0.0082065 | 0.09059 | -0.42991 |  | 0.71559 | 0.0071559 | -0.0071559 | 0.0757 | 0.0191 | -0.0071559 | 0.0025316 | 0.050315 | -0.45849 | 0.71559 | 0.0071559 | -0.0071559 | 2.7826 | 0.32466 | -0.0071559 | 0.18505 | 0.43017 | -0.13563
0.71346 | 0.0071346 | -0.0071346 | 0.172 | 0.0573 | -0.0071346 | 0.0081919 | 0.090509 | -0.42968 |  | 0.71346 | 0.0071346 | -0.0071346 | 0.0757 | 0.0191 | -0.0071346 | 0.0025252 | 0.050251 | -0.45807 | 0.71346 | 0.0071346 | -0.0071346 | 2.7826 | 0.32466 | -0.0071346 | 0.18481 | 0.4299 | -0.13558
0.71138 | 0.0071138 | -0.0071138 | 0.172 | 0.0573 | -0.0071138 | 0.0081776 | 0.09043 | -0.42945 |  | 0.71138 | 0.0071138 | -0.0071138 | 0.0757 | 0.0191 | -0.0071138 | 0.0025189 | 0.050188 | -0.45765 | 0.71138 | 0.0071138 | -0.0071138 | 2.7826 | 0.32466 | -0.0071138 | 0.18458 | 0.42963 | -0.13553
0.70934 | 0.0070934 | -0.0070934 | 0.172 | 0.0573 | -0.0070934 | 0.0081635 | 0.090352 | -0.42922 |  | 0.70934 | 0.0070934 | -0.0070934 | 0.0757 | 0.0191 | -0.0070934 | 0.0025127 | 0.050127 | -0.45724 | 0.70934 | 0.0070934 | -0.0070934 | 2.7826 | 0.32466 | -0.0070934 | 0.18435 | 0.42937 | -0.13549
0.70734 | 0.0070734 | -0.0070734 | 0.172 | 0.0573 | -0.0070734 | 0.0081498 | 0.090276 | -0.429 |  | 0.70734 | 0.0070734 | -0.0070734 | 0.0757 | 0.0191 | -0.0070734 | 0.0025066 | 0.050066 | -0.45684 | 0.70734 | 0.0070734 | -0.0070734 | 2.7826 | 0.32466 | -0.0070734 | 0.18413 | 0.42911 | -0.13544
0.70537 | 0.0070537 | -0.0070537 | 0.172 | 0.0573 | -0.0070537 | 0.0081362 | 0.090201 | -0.42878 |  | 0.70537 | 0.0070537 | -0.0070537 | 0.0757 | 0.0191 | -0.0070537 | 0.0025007 | 0.050007 | -0.45645 | 0.70537 | 0.0070537 | -0.0070537 | 2.7826 | 0.32466 | -0.0070537 | 0.18391 | 0.42885 | -0.13539
0.70344 | 0.0070344 | -0.0070344 | 0.172 | 0.0573 | -0.0070344 | 0.008123 | 0.090128 | -0.42857 |  | 0.70344 | 0.0070344 | -0.0070344 | 0.0757 | 0.0191 | -0.0070344 | 0.0024948 | 0.049948 | -0.45607 | 0.70344 | 0.0070344 | -0.0070344 | 2.7826 | 0.32466 | -0.0070344 | 0.1837 | 0.4286 | -0.13535
0.70155 | 0.0070155 | -0.0070155 | 0.172 | 0.0573 | -0.0070155 | 0.00811 | 0.090055 | -0.42836 |  | 0.70155 | 0.0070155 | -0.0070155 | 0.0757 | 0.0191 | -0.0070155 | 0.0024891 | 0.049891 | -0.45569 | 0.70155 | 0.0070155 | -0.0070155 | 2.7826 | 0.32466 | -0.0070155 | 0.18349 | 0.42835 | -0.1353
0.69969 | 0.0069969 | -0.0069969 | 0.172 | 0.0573 | -0.0069969 | 0.0080972 | 0.089984 | -0.42815 |  | 0.69969 | 0.0069969 | -0.0069969 | 0.0757 | 0.0191 | -0.0069969 | 0.0024835 | 0.049835 | -0.45531 | 0.69969 | 0.0069969 | -0.0069969 | 2.7826 | 0.32466 | -0.0069969 | 0.18328 | 0.42811 | -0.13526
0.69787 | 0.0069787 | -0.0069787 | 0.172 | 0.0573 | -0.0069787 | 0.0080846 | 0.089915 | -0.42795 |  | 0.69787 | 0.0069787 | -0.0069787 | 0.0757 | 0.0191 | -0.0069787 | 0.002478 | 0.049779 | -0.45495 | 0.69787 | 0.0069787 | -0.0069787 | 2.7826 | 0.32466 | -0.0069787 | 0.18308 | 0.42788 | -0.13522
0.69608 | 0.0069608 | -0.0069608 | 0.172 | 0.0573 | -0.0069608 | 0.0080723 | 0.089846 | -0.42775 |  | 0.69608 | 0.0069608 | -0.0069608 | 0.0757 | 0.0191 | -0.0069608 | 0.0024725 | 0.049725 | -0.45459 | 0.69608 | 0.0069608 | -0.0069608 | 2.7826 | 0.32466 | -0.0069608 | 0.18288 | 0.42764 | -0.13518
0.69432 | 0.0069432 | -0.0069432 | 0.172 | 0.0573 | -0.0069432 | 0.0080602 | 0.089779 | -0.42755 |  | 0.69432 | 0.0069432 | -0.0069432 | 0.0757 | 0.0191 | -0.0069432 | 0.0024672 | 0.049671 | -0.45423 | 0.69432 | 0.0069432 | -0.0069432 | 2.7826 | 0.32466 | -0.0069432 | 0.18268 | 0.42741 | -0.13514
0.69259 | 0.0069259 | -0.0069259 | 0.172 | 0.0573 | -0.0069259 | 0.0080483 | 0.089712 | -0.42736 |  | 0.69259 | 0.0069259 | -0.0069259 | 0.0757 | 0.0191 | -0.0069259 | 0.002462 | 0.049618 | -0.45389 | 0.69259 | 0.0069259 | -0.0069259 | 2.7826 | 0.32466 | -0.0069259 | 0.18249 | 0.42719 | -0.13509
0.6909 | 0.006909 | -0.006909 | 0.172 | 0.0573 | -0.006909 | 0.0080367 | 0.089647 | -0.42717 |  | 0.6909 | 0.006909 | -0.006909 | 0.0757 | 0.0191 | -0.006909 | 0.0024568 | 0.049567 | -0.45354 | 0.6909 | 0.006909 | -0.006909 | 2.7826 | 0.32466 | -0.006909 | 0.1823 | 0.42697 | -0.13506
0.68923 | 0.0068923 | -0.0068923 | 0.172 | 0.0573 | -0.0068923 | 0.0080252 | 0.089583 | -0.42699 |  | 0.68923 | 0.0068923 | -0.0068923 | 0.0757 | 0.0191 | -0.0068923 | 0.0024518 | 0.049516 | -0.45321 | 0.68923 | 0.0068923 | -0.0068923 | 2.7826 | 0.32466 | -0.0068923 | 0.18212 | 0.42675 | -0.13502
0.68759 | 0.0068759 | -0.0068759 | 0.172 | 0.0573 | -0.0068759 | 0.0080139 | 0.08952 | -0.4268 |  | 0.68759 | 0.0068759 | -0.0068759 | 0.0757 | 0.0191 | -0.0068759 | 0.0024468 | 0.049465 | -0.45288 | 0.68759 | 0.0068759 | -0.0068759 | 2.7826 | 0.32466 | -0.0068759 | 0.18193 | 0.42654 | -0.13498
0.68598 | 0.0068598 | -0.0068598 | 0.172 | 0.0573 | -0.0068598 | 0.0080028 | 0.089459 | -0.42662 |  | 0.68598 | 0.0068598 | -0.0068598 | 0.0757 | 0.0191 | -0.0068598 | 0.002442 | 0.049416 | -0.45255 | 0.68598 | 0.0068598 | -0.0068598 | 2.7826 | 0.32466 | -0.0068598 | 0.18175 | 0.42633 | -0.13494
0.6844 | 0.006844 | -0.006844 | 0.172 | 0.0573 | -0.006844 | 0.0079919 | 0.089398 | -0.42645 |  | 0.6844 | 0.006844 | -0.006844 | 0.0757 | 0.0191 | -0.006844 | 0.0024372 | 0.049368 | -0.45223 | 0.6844 | 0.006844 | -0.006844 | 2.7826 | 0.32466 | -0.006844 | 0.18158 | 0.42612 | -0.1349
0.68284 | 0.0068284 | -0.0068284 | 0.172 | 0.0573 | -0.0068284 | 0.0079812 | 0.089338 | -0.42627 |  | 0.68284 | 0.0068284 | -0.0068284 | 0.0757 | 0.0191 | -0.0068284 | 0.0024325 | 0.04932 | -0.45191 | 0.68284 | 0.0068284 | -0.0068284 | 2.7826 | 0.32466 | -0.0068284 | 0.18141 | 0.42592 | -0.13487
0.68131 | 0.0068131 | -0.0068131 | 0.172 | 0.0573 | -0.0068131 | 0.0079707 | 0.089279 | -0.4261 |  | 0.68131 | 0.0068131 | -0.0068131 | 0.0757 | 0.0191 | -0.0068131 | 0.0024278 | 0.049273 | -0.4516 | 0.68131 | 0.0068131 | -0.0068131 | 2.7826 | 0.32466 | -0.0068131 | 0.18123 | 0.42572 | -0.13483
0.67981 | 0.0067981 | -0.0067981 | 0.172 | 0.0573 | -0.0067981 | 0.0079604 | 0.089221 | -0.42593 |  | 0.67981 | 0.0067981 | -0.0067981 | 0.0757 | 0.0191 | -0.0067981 | 0.0024233 | 0.049227 | -0.4513 | 0.67981 | 0.0067981 | -0.0067981 | 2.7826 | 0.32466 | -0.0067981 | 0.18107 | 0.42552 | -0.1348
0.67833 | 0.0067833 | -0.0067833 | 0.172 | 0.0573 | -0.0067833 | 0.0079502 | 0.089164 | -0.42577 |  | 0.67833 | 0.0067833 | -0.0067833 | 0.0757 | 0.0191 | -0.0067833 | 0.0024188 | 0.049181 | -0.451 | 0.67833 | 0.0067833 | -0.0067833 | 2.7826 | 0.32466 | -0.0067833 | 0.1809 | 0.42533 | -0.13476
0.67687 | 0.0067687 | -0.0067687 | 0.172 | 0.0573 | -0.0067687 | 0.0079402 | 0.089108 | -0.4256 |  | 0.67687 | 0.0067687 | -0.0067687 | 0.0757 | 0.0191 | -0.0067687 | 0.0024144 | 0.049136 | -0.4507 | 0.67687 | 0.0067687 | -0.0067687 | 2.7826 | 0.32466 | -0.0067687 | 0.18074 | 0.42514 | -0.13473
0.67544 | 0.0067544 | -0.0067544 | 0.172 | 0.0573 | -0.0067544 | 0.0079303 | 0.089052 | -0.42544 |  | 0.67544 | 0.0067544 | -0.0067544 | 0.0757 | 0.0191 | -0.0067544 | 0.00241 | 0.049092 | -0.45041 | 0.67544 | 0.0067544 | -0.0067544 | 2.7826 | 0.32466 | -0.0067544 | 0.18058 | 0.42495 | -0.13469
0.67403 | 0.0067403 | -0.0067403 | 0.172 | 0.0573 | -0.0067403 | 0.0079206 | 0.088998 | -0.42528 |  | 0.67403 | 0.0067403 | -0.0067403 | 0.0757 | 0.0191 | -0.0067403 | 0.0024058 | 0.049049 | -0.45012 | 0.67403 | 0.0067403 | -0.0067403 | 2.7826 | 0.32466 | -0.0067403 | 0.18042 | 0.42476 | -0.13466
0.67264 | 0.0067264 | -0.0067264 | 0.172 | 0.0573 | -0.0067264 | 0.0079111 | 0.088944 | -0.42513 |  | 0.67264 | 0.0067264 | -0.0067264 | 0.0757 | 0.0191 | -0.0067264 | 0.0024016 | 0.049006 | -0.44984 | 0.67264 | 0.0067264 | -0.0067264 | 2.7826 | 0.32466 | -0.0067264 | 0.18027 | 0.42458 | -0.13463
0.67128 | 0.0067128 | -0.0067128 | 0.172 | 0.0573 | -0.0067128 | 0.0079017 | 0.088891 | -0.42498 |  | 0.67128 | 0.0067128 | -0.0067128 | 0.0757 | 0.0191 | -0.0067128 | 0.0023974 | 0.048964 | -0.44956 | 0.67128 | 0.0067128 | -0.0067128 | 2.7826 | 0.32466 | -0.0067128 | 0.18012 | 0.4244 | -0.13459
0.66993 | 0.0066993 | -0.0066993 | 0.172 | 0.0573 | -0.0066993 | 0.0078924 | 0.088839 | -0.42482 |  | 0.66993 | 0.0066993 | -0.0066993 | 0.0757 | 0.0191 | -0.0066993 | 0.0023934 | 0.048922 | -0.44929 | 0.66993 | 0.0066993 | -0.0066993 | 2.7826 | 0.32466 | -0.0066993 | 0.17997 | 0.42423 | -0.13456
0.66861 | 0.0066861 | -0.0066861 | 0.172 | 0.0573 | -0.0066861 | 0.0078833 | 0.088788 | -0.42467 |  | 0.66861 | 0.0066861 | -0.0066861 | 0.0757 | 0.0191 | -0.0066861 | 0.0023894 | 0.048881 | -0.44902 | 0.66861 | 0.0066861 | -0.0066861 | 2.7826 | 0.32466 | -0.0066861 | 0.17982 | 0.42405 | -0.13453
0.66731 | 0.0066731 | -0.0066731 | 0.172 | 0.0573 | -0.0066731 | 0.0078744 | 0.088738 | -0.42453 |  | 0.66731 | 0.0066731 | -0.0066731 | 0.0757 | 0.0191 | -0.0066731 | 0.0023854 | 0.048841 | -0.44875 | 0.66731 | 0.0066731 | -0.0066731 | 2.7826 | 0.32466 | -0.0066731 | 0.17968 | 0.42388 | -0.1345
0.66603 | 0.0066603 | -0.0066603 | 0.172 | 0.0573 | -0.0066603 | 0.0078656 | 0.088688 | -0.42438 |  | 0.66603 | 0.0066603 | -0.0066603 | 0.0757 | 0.0191 | -0.0066603 | 0.0023815 | 0.048801 | -0.44849 | 0.66603 | 0.0066603 | -0.0066603 | 2.7826 | 0.32466 | -0.0066603 | 0.17953 | 0.42371 | -0.13447
0.66477 | 0.0066477 | -0.0066477 | 0.172 | 0.0573 | -0.0066477 | 0.0078569 | 0.088639 | -0.42424 |  | 0.66477 | 0.0066477 | -0.0066477 | 0.0757 | 0.0191 | -0.0066477 | 0.0023777 | 0.048762 | -0.44823 | 0.66477 | 0.0066477 | -0.0066477 | 2.7826 | 0.32466 | -0.0066477 | 0.17939 | 0.42355 | -0.13444
0.66352 | 0.0066352 | -0.0066352 | 0.172 | 0.0573 | -0.0066352 | 0.0078483 | 0.088591 | -0.4241 |  | 0.66352 | 0.0066352 | -0.0066352 | 0.0757 | 0.0191 | -0.0066352 | 0.002374 | 0.048723 | -0.44797 | 0.66352 | 0.0066352 | -0.0066352 | 2.7826 | 0.32466 | -0.0066352 | 0.17925 | 0.42338 | -0.13441
0.6623 | 0.006623 | -0.006623 | 0.172 | 0.0573 | -0.006623 | 0.0078399 | 0.088543 | -0.42396 |  | 0.6623 | 0.006623 | -0.006623 | 0.0757 | 0.0191 | -0.006623 | 0.0023702 | 0.048685 | -0.44772 | 0.6623 | 0.006623 | -0.006623 | 2.7826 | 0.32466 | -0.006623 | 0.17912 | 0.42322 | -0.13438
0.66109 | 0.0066109 | -0.0066109 | 0.172 | 0.0573 | -0.0066109 | 0.0078316 | 0.088496 | -0.42383 |  | 0.66109 | 0.0066109 | -0.0066109 | 0.0757 | 0.0191 | -0.0066109 | 0.0023666 | 0.048648 | -0.44747 | 0.66109 | 0.0066109 | -0.0066109 | 2.7826 | 0.32466 | -0.0066109 | 0.17898 | 0.42307 | -0.13435
0.6599 | 0.006599 | -0.006599 | 0.172 | 0.0573 | -0.006599 | 0.0078234 | 0.08845 | -0.42369 |  | 0.6599 | 0.006599 | -0.006599 | 0.0757 | 0.0191 | -0.006599 | 0.002363 | 0.048611 | -0.44723 | 0.6599 | 0.006599 | -0.006599 | 2.7826 | 0.32466 | -0.006599 | 0.17885 | 0.42291 | -0.13433
0.65873 | 0.0065873 | -0.0065873 | 0.172 | 0.0573 | -0.0065873 | 0.0078154 | 0.088404 | -0.42356 |  | 0.65873 | 0.0065873 | -0.0065873 | 0.0757 | 0.0191 | -0.0065873 | 0.0023594 | 0.048574 | -0.44699 | 0.65873 | 0.0065873 | -0.0065873 | 2.7826 | 0.32466 | -0.0065873 | 0.17872 | 0.42275 | -0.1343
0.65758 | 0.0065758 | -0.0065758 | 0.172 | 0.0573 | -0.0065758 | 0.0078074 | 0.08836 | -0.42343 |  | 0.65758 | 0.0065758 | -0.0065758 | 0.0757 | 0.0191 | -0.0065758 | 0.0023559 | 0.048538 | -0.44675 | 0.65758 | 0.0065758 | -0.0065758 | 2.7826 | 0.32466 | -0.0065758 | 0.17859 | 0.4226 | -0.13427
0.65644 | 0.0065644 | -0.0065644 | 0.172 | 0.0573 | -0.0065644 | 0.0077996 | 0.088315 | -0.4233 |  | 0.65644 | 0.0065644 | -0.0065644 | 0.0757 | 0.0191 | -0.0065644 | 0.0023525 | 0.048503 | -0.44652 | 0.65644 | 0.0065644 | -0.0065644 | 2.7826 | 0.32466 | -0.0065644 | 0.17847 | 0.42245 | -0.13424
0.65532 | 0.0065532 | -0.0065532 | 0.172 | 0.0573 | -0.0065532 | 0.0077919 | 0.088272 | -0.42317 |  | 0.65532 | 0.0065532 | -0.0065532 | 0.0757 | 0.0191 | -0.0065532 | 0.0023491 | 0.048468 | -0.44629 | 0.65532 | 0.0065532 | -0.0065532 | 2.7826 | 0.32466 | -0.0065532 | 0.17834 | 0.42231 | -0.13422
0.65421 | 0.0065421 | -0.0065421 | 0.172 | 0.0573 | -0.0065421 | 0.0077843 | 0.088228 | -0.42305 |  | 0.65421 | 0.0065421 | -0.0065421 | 0.0757 | 0.0191 | -0.0065421 | 0.0023458 | 0.048433 | -0.44606 | 0.65421 | 0.0065421 | -0.0065421 | 2.7826 | 0.32466 | -0.0065421 | 0.17822 | 0.42216 | -0.13419
0.65312 | 0.0065312 | -0.0065312 | 0.172 | 0.0573 | -0.0065312 | 0.0077768 | 0.088186 | -0.42292 |  | 0.65312 | 0.0065312 | -0.0065312 | 0.0757 | 0.0191 | -0.0065312 | 0.0023425 | 0.048399 | -0.44583 | 0.65312 | 0.0065312 | -0.0065312 | 2.7826 | 0.32466 | -0.0065312 | 0.1781 | 0.42202 | -0.13417
0.65205 | 0.0065205 | -0.0065205 | 0.172 | 0.0573 | -0.0065205 | 0.0077694 | 0.088144 | -0.4228 |  | 0.65205 | 0.0065205 | -0.0065205 | 0.0757 | 0.0191 | -0.0065205 | 0.0023392 | 0.048365 | -0.44561 | 0.65205 | 0.0065205 | -0.0065205 | 2.7826 | 0.32466 | -0.0065205 | 0.17798 | 0.42187 | -0.13414
0.65099 | 0.0065099 | -0.0065099 | 0.172 | 0.0573 | -0.0065099 | 0.0077621 | 0.088103 | -0.42268 |  | 0.65099 | 0.0065099 | -0.0065099 | 0.0757 | 0.0191 | -0.0065099 | 0.002336 | 0.048332 | -0.44539 | 0.65099 | 0.0065099 | -0.0065099 | 2.7826 | 0.32466 | -0.0065099 | 0.17786 | 0.42173 | -0.13411
0.64994 | 0.0064994 | -0.0064994 | 0.172 | 0.0573 | -0.0064994 | 0.0077549 | 0.088062 | -0.42256 |  | 0.64994 | 0.0064994 | -0.0064994 | 0.0757 | 0.0191 | -0.0064994 | 0.0023328 | 0.048299 | -0.44517 | 0.64994 | 0.0064994 | -0.0064994 | 2.7826 | 0.32466 | -0.0064994 | 0.17774 | 0.4216 | -0.13409
0.64891 | 0.0064891 | -0.0064891 | 0.172 | 0.0573 | -0.0064891 | 0.0077478 | 0.088022 | -0.42245 |  | 0.64891 | 0.0064891 | -0.0064891 | 0.0757 | 0.0191 | -0.0064891 | 0.0023297 | 0.048267 | -0.44496 | 0.64891 | 0.0064891 | -0.0064891 | 2.7826 | 0.32466 | -0.0064891 | 0.17763 | 0.42146 | -0.13407
0.6479 | 0.006479 | -0.006479 | 0.172 | 0.0573 | -0.006479 | 0.0077408 | 0.087982 | -0.42233 |  | 0.6479 | 0.006479 | -0.006479 | 0.0757 | 0.0191 | -0.006479 | 0.0023266 | 0.048235 | -0.44475 | 0.6479 | 0.006479 | -0.006479 | 2.7826 | 0.32466 | -0.006479 | 0.17752 | 0.42133 | -0.13404
0.64689 | 0.0064689 | -0.0064689 | 0.172 | 0.0573 | -0.0064689 | 0.0077339 | 0.087943 | -0.42222 |  | 0.64689 | 0.0064689 | -0.0064689 | 0.0757 | 0.0191 | -0.0064689 | 0.0023236 | 0.048204 | -0.44454 | 0.64689 | 0.0064689 | -0.0064689 | 2.7826 | 0.32466 | -0.0064689 | 0.1774 | 0.42119 | -0.13402
0.6459 | 0.006459 | -0.006459 | 0.172 | 0.0573 | -0.006459 | 0.0077271 | 0.087904 | -0.4221 |  | 0.6459 | 0.006459 | -0.006459 | 0.0757 | 0.0191 | -0.006459 | 0.0023206 | 0.048173 | -0.44434 | 0.6459 | 0.006459 | -0.006459 | 2.7826 | 0.32466 | -0.006459 | 0.17729 | 0.42106 | -0.13399
0.64493 | 0.0064493 | -0.0064493 | 0.172 | 0.0573 | -0.0064493 | 0.0077204 | 0.087866 | -0.42199 |  | 0.64493 | 0.0064493 | -0.0064493 | 0.0757 | 0.0191 | -0.0064493 | 0.0023177 | 0.048142 | -0.44413 | 0.64493 | 0.0064493 | -0.0064493 | 2.7826 | 0.32466 | -0.0064493 | 0.17719 | 0.42093 | -0.13397
0.64396 | 0.0064396 | -0.0064396 | 0.172 | 0.0573 | -0.0064396 | 0.0077138 | 0.087828 | -0.42188 |  | 0.64396 | 0.0064396 | -0.0064396 | 0.0757 | 0.0191 | -0.0064396 | 0.0023147 | 0.048112 | -0.44393 | 0.64396 | 0.0064396 | -0.0064396 | 2.7826 | 0.32466 | -0.0064396 | 0.17708 | 0.42081 | -0.13395
0.64301 | 0.0064301 | -0.0064301 | 0.172 | 0.0573 | -0.0064301 | 0.0077072 | 0.087791 | -0.42178 |  | 0.64301 | 0.0064301 | -0.0064301 | 0.0757 | 0.0191 | -0.0064301 | 0.0023119 | 0.048082 | -0.44374 | 0.64301 | 0.0064301 | -0.0064301 | 2.7826 | 0.32466 | -0.0064301 | 0.17697 | 0.42068 | -0.13393
0.64208 | 0.0064208 | -0.0064208 | 0.172 | 0.0573 | -0.0064208 | 0.0077008 | 0.087754 | -0.42167 |  | 0.64208 | 0.0064208 | -0.0064208 | 0.0757 | 0.0191 | -0.0064208 | 0.002309 | 0.048052 | -0.44354 | 0.64208 | 0.0064208 | -0.0064208 | 2.7826 | 0.32466 | -0.0064208 | 0.17687 | 0.42056 | -0.1339
0.64115 | 0.0064115 | -0.0064115 | 0.172 | 0.0573 | -0.0064115 | 0.0076944 | 0.087718 | -0.42156 |  | 0.64115 | 0.0064115 | -0.0064115 | 0.0757 | 0.0191 | -0.0064115 | 0.0023062 | 0.048023 | -0.44335 | 0.64115 | 0.0064115 | -0.0064115 | 2.7826 | 0.32466 | -0.0064115 | 0.17676 | 0.42043 | -0.13388
0.64024 | 0.0064024 | -0.0064024 | 0.172 | 0.0573 | -0.0064024 | 0.0076881 | 0.087682 | -0.42146 |  | 0.64024 | 0.0064024 | -0.0064024 | 0.0757 | 0.0191 | -0.0064024 | 0.0023034 | 0.047994 | -0.44316 | 0.64024 | 0.0064024 | -0.0064024 | 2.7826 | 0.32466 | -0.0064024 | 0.17666 | 0.42031 | -0.13386
0.63934 | 0.0063934 | -0.0063934 | 0.172 | 0.0573 | -0.0063934 | 0.0076819 | 0.087647 | -0.42136 |  | 0.63934 | 0.0063934 | -0.0063934 | 0.0757 | 0.0191 | -0.0063934 | 0.0023007 | 0.047966 | -0.44297 | 0.63934 | 0.0063934 | -0.0063934 | 2.7826 | 0.32466 | -0.0063934 | 0.17656 | 0.42019 | -0.13384
0.63845 | 0.0063845 | -0.0063845 | 0.172 | 0.0573 | -0.0063845 | 0.0076758 | 0.087612 | -0.42125 |  | 0.63845 | 0.0063845 | -0.0063845 | 0.0757 | 0.0191 | -0.0063845 | 0.002298 | 0.047938 | -0.44279 | 0.63845 | 0.0063845 | -0.0063845 | 2.7826 | 0.32466 | -0.0063845 | 0.17646 | 0.42008 | -0.13382
0.63757 | 0.0063757 | -0.0063757 | 0.172 | 0.0573 | -0.0063757 | 0.0076697 | 0.087577 | -0.42115 |  | 0.63757 | 0.0063757 | -0.0063757 | 0.0757 | 0.0191 | -0.0063757 | 0.0022954 | 0.04791 | -0.4426 | 0.63757 | 0.0063757 | -0.0063757 | 2.7826 | 0.32466 | -0.0063757 | 0.17637 | 0.41996 | -0.1338
0.6367 | 0.006367 | -0.006367 | 0.172 | 0.0573 | -0.006367 | 0.0076638 | 0.087543 | -0.42106 |  | 0.6367 | 0.006367 | -0.006367 | 0.0757 | 0.0191 | -0.006367 | 0.0022927 | 0.047882 | -0.44242 | 0.6367 | 0.006367 | -0.006367 | 2.7826 | 0.32466 | -0.006367 | 0.17627 | 0.41984 | -0.13378
0.63584 | 0.0063584 | -0.0063584 | 0.172 | 0.0573 | -0.0063584 | 0.0076579 | 0.087509 | -0.42096 |  | 0.63584 | 0.0063584 | -0.0063584 | 0.0757 | 0.0191 | -0.0063584 | 0.0022901 | 0.047855 | -0.44224 | 0.63584 | 0.0063584 | -0.0063584 | 2.7826 | 0.32466 | -0.0063584 | 0.17617 | 0.41973 | -0.13375
0.63499 | 0.0063499 | -0.0063499 | 0.172 | 0.0573 | -0.0063499 | 0.0076521 | 0.087476 | -0.42086 |  | 0.63499 | 0.0063499 | -0.0063499 | 0.0757 | 0.0191 | -0.0063499 | 0.0022876 | 0.047829 | -0.44206 | 0.63499 | 0.0063499 | -0.0063499 | 2.7826 | 0.32466 | -0.0063499 | 0.17608 | 0.41962 | -0.13373
0.63416 | 0.0063416 | -0.0063416 | 0.172 | 0.0573 | -0.0063416 | 0.0076463 | 0.087443 | -0.42076 |  | 0.63416 | 0.0063416 | -0.0063416 | 0.0757 | 0.0191 | -0.0063416 | 0.002285 | 0.047802 | -0.44189 | 0.63416 | 0.0063416 | -0.0063416 | 2.7826 | 0.32466 | -0.0063416 | 0.17599 | 0.41951 | -0.13371
0.63333 | 0.0063333 | -0.0063333 | 0.172 | 0.0573 | -0.0063333 | 0.0076406 | 0.087411 | -0.42067 |  | 0.63333 | 0.0063333 | -0.0063333 | 0.0757 | 0.0191 | -0.0063333 | 0.0022825 | 0.047776 | -0.44172 | 0.63333 | 0.0063333 | -0.0063333 | 2.7826 | 0.32466 | -0.0063333 | 0.17589 | 0.4194 | -0.1337
0.63252 | 0.0063252 | -0.0063252 | 0.172 | 0.0573 | -0.0063252 | 0.007635 | 0.087379 | -0.42058 |  | 0.63252 | 0.0063252 | -0.0063252 | 0.0757 | 0.0191 | -0.0063252 | 0.0022801 | 0.04775 | -0.44155 | 0.63252 | 0.0063252 | -0.0063252 | 2.7826 | 0.32466 | -0.0063252 | 0.1758 | 0.41929 | -0.13368
0.63171 | 0.0063171 | -0.0063171 | 0.172 | 0.0573 | -0.0063171 | 0.0076295 | 0.087347 | -0.42048 |  | 0.63171 | 0.0063171 | -0.0063171 | 0.0757 | 0.0191 | -0.0063171 | 0.0022776 | 0.047725 | -0.44138 | 0.63171 | 0.0063171 | -0.0063171 | 2.7826 | 0.32466 | -0.0063171 | 0.17571 | 0.41918 | -0.13366
0.63092 | 0.0063092 | -0.0063092 | 0.172 | 0.0573 | -0.0063092 | 0.007624 | 0.087315 | -0.42039 |  | 0.63092 | 0.0063092 | -0.0063092 | 0.0757 | 0.0191 | -0.0063092 | 0.0022752 | 0.047699 | -0.44121 | 0.63092 | 0.0063092 | -0.0063092 | 2.7826 | 0.32466 | -0.0063092 | 0.17563 | 0.41908 | -0.13364
0.63013 | 0.0063013 | -0.0063013 | 0.172 | 0.0573 | -0.0063013 | 0.0076186 | 0.087285 | -0.4203 |  | 0.63013 | 0.0063013 | -0.0063013 | 0.0757 | 0.0191 | -0.0063013 | 0.0022728 | 0.047674 | -0.44105 | 0.63013 | 0.0063013 | -0.0063013 | 2.7826 | 0.32466 | -0.0063013 | 0.17554 | 0.41897 | -0.13362
0.62935 | 0.0062935 | -0.0062935 | 0.172 | 0.0573 | -0.0062935 | 0.0076132 | 0.087254 | -0.42021 |  | 0.62935 | 0.0062935 | -0.0062935 | 0.0757 | 0.0191 | -0.0062935 | 0.0022705 | 0.04765 | -0.44088 | 0.62935 | 0.0062935 | -0.0062935 | 2.7826 | 0.32466 | -0.0062935 | 0.17545 | 0.41887 | -0.1336
0.62859 | 0.0062859 | -0.0062859 | 0.172 | 0.0573 | -0.0062859 | 0.007608 | 0.087224 | -0.42013 |  | 0.62859 | 0.0062859 | -0.0062859 | 0.0757 | 0.0191 | -0.0062859 | 0.0022682 | 0.047625 | -0.44072 | 0.62859 | 0.0062859 | -0.0062859 | 2.7826 | 0.32466 | -0.0062859 | 0.17537 | 0.41877 | -0.13358
0.62783 | 0.0062783 | -0.0062783 | 0.172 | 0.0573 | -0.0062783 | 0.0076027 | 0.087194 | -0.42004 |  | 0.62783 | 0.0062783 | -0.0062783 | 0.0757 | 0.0191 | -0.0062783 | 0.0022659 | 0.047601 | -0.44056 | 0.62783 | 0.0062783 | -0.0062783 | 2.7826 | 0.32466 | -0.0062783 | 0.17528 | 0.41867 | -0.13356
0.62708 | 0.0062708 | -0.0062708 | 0.172 | 0.0573 | -0.0062708 | 0.0075976 | 0.087164 | -0.41995 |  | 0.62708 | 0.0062708 | -0.0062708 | 0.0757 | 0.0191 | -0.0062708 | 0.0022636 | 0.047577 | -0.4404 | 0.62708 | 0.0062708 | -0.0062708 | 2.7826 | 0.32466 | -0.0062708 | 0.1752 | 0.41857 | -0.13355
0.62634 | 0.0062634 | -0.0062634 | 0.172 | 0.0573 | -0.0062634 | 0.0075925 | 0.087135 | -0.41987 |  | 0.62634 | 0.0062634 | -0.0062634 | 0.0757 | 0.0191 | -0.0062634 | 0.0022614 | 0.047554 | -0.44025 | 0.62634 | 0.0062634 | -0.0062634 | 2.7826 | 0.32466 | -0.0062634 | 0.17512 | 0.41847 | -0.13353
0.6256 | 0.006256 | -0.006256 | 0.172 | 0.0573 | -0.006256 | 0.0075874 | 0.087106 | -0.41978 |  | 0.6256 | 0.006256 | -0.006256 | 0.0757 | 0.0191 | -0.006256 | 0.0022591 | 0.04753 | -0.4401 | 0.6256 | 0.006256 | -0.006256 | 2.7826 | 0.32466 | -0.006256 | 0.17503 | 0.41837 | -0.13351
0.62488 | 0.0062488 | -0.0062488 | 0.172 | 0.0573 | -0.0062488 | 0.0075825 | 0.087077 | -0.4197 |  | 0.62488 | 0.0062488 | -0.0062488 | 0.0757 | 0.0191 | -0.0062488 | 0.0022569 | 0.047507 | -0.43994 | 0.62488 | 0.0062488 | -0.0062488 | 2.7826 | 0.32466 | -0.0062488 | 0.17495 | 0.41827 | -0.13349
0.62416 | 0.0062416 | -0.0062416 | 0.172 | 0.0573 | -0.0062416 | 0.0075775 | 0.087049 | -0.41962 |  | 0.62416 | 0.0062416 | -0.0062416 | 0.0757 | 0.0191 | -0.0062416 | 0.0022548 | 0.047485 | -0.43979 | 0.62416 | 0.0062416 | -0.0062416 | 2.7826 | 0.32466 | -0.0062416 | 0.17487 | 0.41818 | -0.13348
0.62346 | 0.0062346 | -0.0062346 | 0.172 | 0.0573 | -0.0062346 | 0.0075727 | 0.087021 | -0.41954 |  | 0.62346 | 0.0062346 | -0.0062346 | 0.0757 | 0.0191 | -0.0062346 | 0.0022526 | 0.047462 | -0.43964 | 0.62346 | 0.0062346 | -0.0062346 | 2.7826 | 0.32466 | -0.0062346 | 0.1748 | 0.41809 | -0.13346
0.62276 | 0.0062276 | -0.0062276 | 0.172 | 0.0573 | -0.0062276 | 0.0075679 | 0.086993 | -0.41946 |  | 0.62276 | 0.0062276 | -0.0062276 | 0.0757 | 0.0191 | -0.0062276 | 0.0022505 | 0.04744 | -0.4395 | 0.62276 | 0.0062276 | -0.0062276 | 2.7826 | 0.32466 | -0.0062276 | 0.17472 | 0.41799 | -0.13344
0.62207 | 0.0062207 | -0.0062207 | 0.172 | 0.0573 | -0.0062207 | 0.0075631 | 0.086966 | -0.41938 |  | 0.62207 | 0.0062207 | -0.0062207 | 0.0757 | 0.0191 | -0.0062207 | 0.0022484 | 0.047418 | -0.43935 | 0.62207 | 0.0062207 | -0.0062207 | 2.7826 | 0.32466 | -0.0062207 | 0.17464 | 0.4179 | -0.13343
0.62138 | 0.0062138 | -0.0062138 | 0.172 | 0.0573 | -0.0062138 | 0.0075584 | 0.086939 | -0.4193 |  | 0.62138 | 0.0062138 | -0.0062138 | 0.0757 | 0.0191 | -0.0062138 | 0.0022464 | 0.047396 | -0.43921 | 0.62138 | 0.0062138 | -0.0062138 | 2.7826 | 0.32466 | -0.0062138 | 0.17456 | 0.41781 | -0.13341
0.62071 | 0.0062071 | -0.0062071 | 0.172 | 0.0573 | -0.0062071 | 0.0075537 | 0.086912 | -0.41922 |  | 0.62071 | 0.0062071 | -0.0062071 | 0.0757 | 0.0191 | -0.0062071 | 0.0022443 | 0.047374 | -0.43906 | 0.62071 | 0.0062071 | -0.0062071 | 2.7826 | 0.32466 | -0.0062071 | 0.17449 | 0.41772 | -0.13339
0.62004 | 0.0062004 | -0.0062004 | 0.172 | 0.0573 | -0.0062004 | 0.0075491 | 0.086886 | -0.41914 |  | 0.62004 | 0.0062004 | -0.0062004 | 0.0757 | 0.0191 | -0.0062004 | 0.0022423 | 0.047353 | -0.43892 | 0.62004 | 0.0062004 | -0.0062004 | 2.7826 | 0.32466 | -0.0062004 | 0.17441 | 0.41763 | -0.13338
0.61938 | 0.0061938 | -0.0061938 | 0.172 | 0.0573 | -0.0061938 | 0.0075446 | 0.08686 | -0.41907 |  | 0.61938 | 0.0061938 | -0.0061938 | 0.0757 | 0.0191 | -0.0061938 | 0.0022403 | 0.047332 | -0.43878 | 0.61938 | 0.0061938 | -0.0061938 | 2.7826 | 0.32466 | -0.0061938 | 0.17434 | 0.41754 | -0.13336
0.61872 | 0.0061872 | -0.0061872 | 0.172 | 0.0573 | -0.0061872 | 0.0075401 | 0.086834 | -0.41899 |  | 0.61872 | 0.0061872 | -0.0061872 | 0.0757 | 0.0191 | -0.0061872 | 0.0022383 | 0.047311 | -0.43864 | 0.61872 | 0.0061872 | -0.0061872 | 2.7826 | 0.32466 | -0.0061872 | 0.17427 | 0.41745 | -0.13335
0.61807 | 0.0061807 | -0.0061807 | 0.172 | 0.0573 | -0.0061807 | 0.0075356 | 0.086808 | -0.41892 |  | 0.61807 | 0.0061807 | -0.0061807 | 0.0757 | 0.0191 | -0.0061807 | 0.0022363 | 0.04729 | -0.43851 | 0.61807 | 0.0061807 | -0.0061807 | 2.7826 | 0.32466 | -0.0061807 | 0.1742 | 0.41737 | -0.13333
0.61743 | 0.0061743 | -0.0061743 | 0.172 | 0.0573 | -0.0061743 | 0.0075312 | 0.086783 | -0.41885 |  | 0.61743 | 0.0061743 | -0.0061743 | 0.0757 | 0.0191 | -0.0061743 | 0.0022344 | 0.047269 | -0.43837 | 0.61743 | 0.0061743 | -0.0061743 | 2.7826 | 0.32466 | -0.0061743 | 0.17413 | 0.41728 | -0.13331
0.6168 | 0.006168 | -0.006168 | 0.172 | 0.0573 | -0.006168 | 0.0075269 | 0.086758 | -0.41877 |  | 0.6168 | 0.006168 | -0.006168 | 0.0757 | 0.0191 | -0.006168 | 0.0022325 | 0.047249 | -0.43824 | 0.6168 | 0.006168 | -0.006168 | 2.7826 | 0.32466 | -0.006168 | 0.17405 | 0.4172 | -0.1333
0.61618 | 0.0061618 | -0.0061618 | 0.172 | 0.0573 | -0.0061618 | 0.0075226 | 0.086733 | -0.4187 |  | 0.61618 | 0.0061618 | -0.0061618 | 0.0757 | 0.0191 | -0.0061618 | 0.0022306 | 0.047229 | -0.43811 | 0.61618 | 0.0061618 | -0.0061618 | 2.7826 | 0.32466 | -0.0061618 | 0.17398 | 0.41711 | -0.13328
0.61556 | 0.0061556 | -0.0061556 | 0.172 | 0.0573 | -0.0061556 | 0.0075183 | 0.086708 | -0.41863 |  | 0.61556 | 0.0061556 | -0.0061556 | 0.0757 | 0.0191 | -0.0061556 | 0.0022287 | 0.047209 | -0.43797 | 0.61556 | 0.0061556 | -0.0061556 | 2.7826 | 0.32466 | -0.0061556 | 0.17392 | 0.41703 | -0.13327
0.61494 | 0.0061494 | -0.0061494 | 0.172 | 0.0573 | -0.0061494 | 0.0075141 | 0.086684 | -0.41856 |  | 0.61494 | 0.0061494 | -0.0061494 | 0.0757 | 0.0191 | -0.0061494 | 0.0022269 | 0.04719 | -0.43784 | 0.61494 | 0.0061494 | -0.0061494 | 2.7826 | 0.32466 | -0.0061494 | 0.17385 | 0.41695 | -0.13326
0.61434 | 0.0061434 | -0.0061434 | 0.172 | 0.0573 | -0.0061434 | 0.0075099 | 0.08666 | -0.41849 |  | 0.61434 | 0.0061434 | -0.0061434 | 0.0757 | 0.0191 | -0.0061434 | 0.002225 | 0.04717 | -0.43772 | 0.61434 | 0.0061434 | -0.0061434 | 2.7826 | 0.32466 | -0.0061434 | 0.17378 | 0.41687 | -0.13324
0.61374 | 0.0061374 | -0.0061374 | 0.172 | 0.0573 | -0.0061374 | 0.0075058 | 0.086636 | -0.41842 |  | 0.61374 | 0.0061374 | -0.0061374 | 0.0757 | 0.0191 | -0.0061374 | 0.0022232 | 0.047151 | -0.43759 | 0.61374 | 0.0061374 | -0.0061374 | 2.7826 | 0.32466 | -0.0061374 | 0.17371 | 0.41679 | -0.13323
0.61314 | 0.0061314 | -0.0061314 | 0.172 | 0.0573 | -0.0061314 | 0.0075017 | 0.086612 | -0.41835 |  | 0.61314 | 0.0061314 | -0.0061314 | 0.0757 | 0.0191 | -0.0061314 | 0.0022214 | 0.047132 | -0.43746 | 0.61314 | 0.0061314 | -0.0061314 | 2.7826 | 0.32466 | -0.0061314 | 0.17365 | 0.41671 | -0.13321
0.61255 | 0.0061255 | -0.0061255 | 0.172 | 0.0573 | -0.0061255 | 0.0074977 | 0.086589 | -0.41828 |  | 0.61255 | 0.0061255 | -0.0061255 | 0.0757 | 0.0191 | -0.0061255 | 0.0022196 | 0.047113 | -0.43734 | 0.61255 | 0.0061255 | -0.0061255 | 2.7826 | 0.32466 | -0.0061255 | 0.17358 | 0.41663 | -0.1332
0.61197 | 0.0061197 | -0.0061197 | 0.172 | 0.0573 | -0.0061197 | 0.0074937 | 0.086566 | -0.41821 |  | 0.61197 | 0.0061197 | -0.0061197 | 0.0757 | 0.0191 | -0.0061197 | 0.0022179 | 0.047094 | -0.43721 | 0.61197 | 0.0061197 | -0.0061197 | 2.7826 | 0.32466 | -0.0061197 | 0.17352 | 0.41655 | -0.13318
0.6114 | 0.006114 | -0.006114 | 0.172 | 0.0573 | -0.006114 | 0.0074897 | 0.086543 | -0.41815 |  | 0.6114 | 0.006114 | -0.006114 | 0.0757 | 0.0191 | -0.006114 | 0.0022161 | 0.047076 | -0.43709 | 0.6114 | 0.006114 | -0.006114 | 2.7826 | 0.32466 | -0.006114 | 0.17345 | 0.41648 | -0.13317
0.61083 | 0.0061083 | -0.0061083 | 0.172 | 0.0573 | -0.0061083 | 0.0074858 | 0.08652 | -0.41808 |  | 0.61083 | 0.0061083 | -0.0061083 | 0.0757 | 0.0191 | -0.0061083 | 0.0022144 | 0.047057 | -0.43697 | 0.61083 | 0.0061083 | -0.0061083 | 2.7826 | 0.32466 | -0.0061083 | 0.17339 | 0.4164 | -0.13316
0.61026 | 0.0061026 | -0.0061026 | 0.172 | 0.0573 | -0.0061026 | 0.0074819 | 0.086498 | -0.41802 |  | 0.61026 | 0.0061026 | -0.0061026 | 0.0757 | 0.0191 | -0.0061026 | 0.0022127 | 0.047039 | -0.43685 | 0.61026 | 0.0061026 | -0.0061026 | 2.7826 | 0.32466 | -0.0061026 | 0.17333 | 0.41633 | -0.13314
0.6097 | 0.006097 | -0.006097 | 0.172 | 0.0573 | -0.006097 | 0.0074781 | 0.086476 | -0.41795 |  | 0.6097 | 0.006097 | -0.006097 | 0.0757 | 0.0191 | -0.006097 | 0.002211 | 0.047021 | -0.43673 | 0.6097 | 0.006097 | -0.006097 | 2.7826 | 0.32466 | -0.006097 | 0.17326 | 0.41625 | -0.13313
0.60915 | 0.0060915 | -0.0060915 | 0.172 | 0.0573 | -0.0060915 | 0.0074743 | 0.086454 | -0.41789 |  | 0.60915 | 0.0060915 | -0.0060915 | 0.0757 | 0.0191 | -0.0060915 | 0.0022093 | 0.047003 | -0.43661 | 0.60915 | 0.0060915 | -0.0060915 | 2.7826 | 0.32466 | -0.0060915 | 0.1732 | 0.41618 | -0.13312
0.6086 | 0.006086 | -0.006086 | 0.172 | 0.0573 | -0.006086 | 0.0074705 | 0.086432 | -0.41783 |  | 0.6086 | 0.006086 | -0.006086 | 0.0757 | 0.0191 | -0.006086 | 0.0022077 | 0.046986 | -0.4365 | 0.6086 | 0.006086 | -0.006086 | 2.7826 | 0.32466 | -0.006086 | 0.17314 | 0.4161 | -0.1331
0.60806 | 0.0060806 | -0.0060806 | 0.172 | 0.0573 | -0.0060806 | 0.0074668 | 0.08641 | -0.41776 |  | 0.60806 | 0.0060806 | -0.0060806 | 0.0757 | 0.0191 | -0.0060806 | 0.002206 | 0.046968 | -0.43638 | 0.60806 | 0.0060806 | -0.0060806 | 2.7826 | 0.32466 | -0.0060806 | 0.17308 | 0.41603 | -0.13309
0.60753 | 0.0060753 | -0.0060753 | 0.172 | 0.0573 | -0.0060753 | 0.0074631 | 0.086389 | -0.4177 |  | 0.60753 | 0.0060753 | -0.0060753 | 0.0757 | 0.0191 | -0.0060753 | 0.0022044 | 0.046951 | -0.43627 | 0.60753 | 0.0060753 | -0.0060753 | 2.7826 | 0.32466 | -0.0060753 | 0.17302 | 0.41596 | -0.13308
0.607 | 0.00607 | -0.00607 | 0.172 | 0.0573 | -0.00607 | 0.0074594 | 0.086368 | -0.41764 |  | 0.607 | 0.00607 | -0.00607 | 0.0757 | 0.0191 | -0.00607 | 0.0022028 | 0.046934 | -0.43616 | 0.607 | 0.00607 | -0.00607 | 2.7826 | 0.32466 | -0.00607 | 0.17296 | 0.41589 | -0.13306
0.60647 | 0.0060647 | -0.0060647 | 0.172 | 0.0573 | -0.0060647 | 0.0074558 | 0.086347 | -0.41758 |  | 0.60647 | 0.0060647 | -0.0060647 | 0.0757 | 0.0191 | -0.0060647 | 0.0022012 | 0.046917 | -0.43604 | 0.60647 | 0.0060647 | -0.0060647 | 2.7826 | 0.32466 | -0.0060647 | 0.1729 | 0.41582 | -0.13305
0.60595 | 0.0060595 | -0.0060595 | 0.172 | 0.0573 | -0.0060595 | 0.0074522 | 0.086326 | -0.41752 |  | 0.60595 | 0.0060595 | -0.0060595 | 0.0757 | 0.0191 | -0.0060595 | 0.0021996 | 0.0469 | -0.43593 | 0.60595 | 0.0060595 | -0.0060595 | 2.7826 | 0.32466 | -0.0060595 | 0.17285 | 0.41575 | -0.13304
0.60543 | 0.0060543 | -0.0060543 | 0.172 | 0.0573 | -0.0060543 | 0.0074487 | 0.086306 | -0.41746 |  | 0.60543 | 0.0060543 | -0.0060543 | 0.0757 | 0.0191 | -0.0060543 | 0.0021981 | 0.046884 | -0.43582 | 0.60543 | 0.0060543 | -0.0060543 | 2.7826 | 0.32466 | -0.0060543 | 0.17279 | 0.41568 | -0.13303
0.60492 | 0.0060492 | -0.0060492 | 0.172 | 0.0573 | -0.0060492 | 0.0074452 | 0.086285 | -0.4174 |  | 0.60492 | 0.0060492 | -0.0060492 | 0.0757 | 0.0191 | -0.0060492 | 0.0021965 | 0.046867 | -0.43571 | 0.60492 | 0.0060492 | -0.0060492 | 2.7826 | 0.32466 | -0.0060492 | 0.17273 | 0.41561 | -0.13301
0.60442 | 0.0060442 | -0.0060442 | 0.172 | 0.0573 | -0.0060442 | 0.0074417 | 0.086265 | -0.41734 |  | 0.60442 | 0.0060442 | -0.0060442 | 0.0757 | 0.0191 | -0.0060442 | 0.002195 | 0.046851 | -0.43561 | 0.60442 | 0.0060442 | -0.0060442 | 2.7826 | 0.32466 | -0.0060442 | 0.17268 | 0.41554 | -0.133
0.60392 | 0.0060392 | -0.0060392 | 0.172 | 0.0573 | -0.0060392 | 0.0074382 | 0.086245 | -0.41728 |  | 0.60392 | 0.0060392 | -0.0060392 | 0.0757 | 0.0191 | -0.0060392 | 0.0021935 | 0.046834 | -0.4355 | 0.60392 | 0.0060392 | -0.0060392 | 2.7826 | 0.32466 | -0.0060392 | 0.17262 | 0.41548 | -0.13299
0.60342 | 0.0060342 | -0.0060342 | 0.172 | 0.0573 | -0.0060342 | 0.0074348 | 0.086225 | -0.41723 |  | 0.60342 | 0.0060342 | -0.0060342 | 0.0757 | 0.0191 | -0.0060342 | 0.002192 | 0.046818 | -0.43539 | 0.60342 | 0.0060342 | -0.0060342 | 2.7826 | 0.32466 | -0.0060342 | 0.17257 | 0.41541 | -0.13298
0.60293 | 0.0060293 | -0.0060293 | 0.172 | 0.0573 | -0.0060293 | 0.0074314 | 0.086206 | -0.41717 |  | 0.60293 | 0.0060293 | -0.0060293 | 0.0757 | 0.0191 | -0.0060293 | 0.0021905 | 0.046803 | -0.43529 | 0.60293 | 0.0060293 | -0.0060293 | 2.7826 | 0.32466 | -0.0060293 | 0.17251 | 0.41534 | -0.13297
0.60244 | 0.0060244 | -0.0060244 | 0.172 | 0.0573 | -0.0060244 | 0.0074281 | 0.086186 | -0.41711 |  | 0.60244 | 0.0060244 | -0.0060244 | 0.0757 | 0.0191 | -0.0060244 | 0.002189 | 0.046787 | -0.43518 | 0.60244 | 0.0060244 | -0.0060244 | 2.7826 | 0.32466 | -0.0060244 | 0.17246 | 0.41528 | -0.13295
0.60196 | 0.0060196 | -0.0060196 | 0.172 | 0.0573 | -0.0060196 | 0.0074248 | 0.086167 | -0.41706 |  | 0.60196 | 0.0060196 | -0.0060196 | 0.0757 | 0.0191 | -0.0060196 | 0.0021875 | 0.046771 | -0.43508 | 0.60196 | 0.0060196 | -0.0060196 | 2.7826 | 0.32466 | -0.0060196 | 0.1724 | 0.41521 | -0.13294
0.60148 | 0.0060148 | -0.0060148 | 0.172 | 0.0573 | -0.0060148 | 0.0074215 | 0.086148 | -0.417 |  | 0.60148 | 0.0060148 | -0.0060148 | 0.0757 | 0.0191 | -0.0060148 | 0.0021861 | 0.046756 | -0.43498 | 0.60148 | 0.0060148 | -0.0060148 | 2.7826 | 0.32466 | -0.0060148 | 0.17235 | 0.41515 | -0.13293
0.60101 | 0.0060101 | -0.0060101 | 0.172 | 0.0573 | -0.0060101 | 0.0074182 | 0.086129 | -0.41695 |  | 0.60101 | 0.0060101 | -0.0060101 | 0.0757 | 0.0191 | -0.0060101 | 0.0021847 | 0.04674 | -0.43488 | 0.60101 | 0.0060101 | -0.0060101 | 2.7826 | 0.32466 | -0.0060101 | 0.1723 | 0.41509 | -0.13292
0.60054 | 0.0060054 | -0.0060054 | 0.172 | 0.0573 | -0.0060054 | 0.007415 | 0.08611 | -0.41689 |  | 0.60054 | 0.0060054 | -0.0060054 | 0.0757 | 0.0191 | -0.0060054 | 0.0021832 | 0.046725 | -0.43478 | 0.60054 | 0.0060054 | -0.0060054 | 2.7826 | 0.32466 | -0.0060054 | 0.17224 | 0.41502 | -0.13291
0.60008 | 0.0060008 | -0.0060008 | 0.172 | 0.0573 | -0.0060008 | 0.0074118 | 0.086092 | -0.41684 |  | 0.60008 | 0.0060008 | -0.0060008 | 0.0757 | 0.0191 | -0.0060008 | 0.0021818 | 0.04671 | -0.43468 | 0.60008 | 0.0060008 | -0.0060008 | 2.7826 | 0.32466 | -0.0060008 | 0.17219 | 0.41496 | -0.1329
0.59962 | 0.0059962 | -0.0059962 | 0.172 | 0.0573 | -0.0059962 | 0.0074087 | 0.086074 | -0.41678 |  | 0.59962 | 0.0059962 | -0.0059962 | 0.0757 | 0.0191 | -0.0059962 | 0.0021804 | 0.046695 | -0.43458 | 0.59962 | 0.0059962 | -0.0059962 | 2.7826 | 0.32466 | -0.0059962 | 0.17214 | 0.4149 | -0.13289
0.59916 | 0.0059916 | -0.0059916 | 0.172 | 0.0573 | -0.0059916 | 0.0074055 | 0.086055 | -0.41673 |  | 0.59916 | 0.0059916 | -0.0059916 | 0.0757 | 0.0191 | -0.0059916 | 0.0021791 | 0.046681 | -0.43448 | 0.59916 | 0.0059916 | -0.0059916 | 2.7826 | 0.32466 | -0.0059916 | 0.17209 | 0.41484 | -0.13288
0.59871 | 0.0059871 | -0.0059871 | 0.172 | 0.0573 | -0.0059871 | 0.0074024 | 0.086037 | -0.41668 |  | 0.59871 | 0.0059871 | -0.0059871 | 0.0757 | 0.0191 | -0.0059871 | 0.0021777 | 0.046666 | -0.43438 | 0.59871 | 0.0059871 | -0.0059871 | 2.7826 | 0.32466 | -0.0059871 | 0.17204 | 0.41478 | -0.13286
0.59826 | 0.0059826 | -0.0059826 | 0.172 | 0.0573 | -0.0059826 | 0.0073993 | 0.086019 | -0.41663 |  | 0.59826 | 0.0059826 | -0.0059826 | 0.0757 | 0.0191 | -0.0059826 | 0.0021763 | 0.046651 | -0.43429 | 0.59826 | 0.0059826 | -0.0059826 | 2.7826 | 0.32466 | -0.0059826 | 0.17199 | 0.41472 | -0.13285
0.59782 | 0.0059782 | -0.0059782 | 0.172 | 0.0573 | -0.0059782 | 0.0073963 | 0.086002 | -0.41657 |  | 0.59782 | 0.0059782 | -0.0059782 | 0.0757 | 0.0191 | -0.0059782 | 0.002175 | 0.046637 | -0.43419 | 0.59782 | 0.0059782 | -0.0059782 | 2.7826 | 0.32466 | -0.0059782 | 0.17194 | 0.41466 | -0.13284
0.59738 | 0.0059738 | -0.0059738 | 0.172 | 0.0573 | -0.0059738 | 0.0073933 | 0.085984 | -0.41652 |  | 0.59738 | 0.0059738 | -0.0059738 | 0.0757 | 0.0191 | -0.0059738 | 0.0021737 | 0.046623 | -0.4341 | 0.59738 | 0.0059738 | -0.0059738 | 2.7826 | 0.32466 | -0.0059738 | 0.17189 | 0.4146 | -0.13283
0.59694 | 0.0059694 | -0.0059694 | 0.172 | 0.0573 | -0.0059694 | 0.0073903 | 0.085967 | -0.41647 |  | 0.59694 | 0.0059694 | -0.0059694 | 0.0757 | 0.0191 | -0.0059694 | 0.0021724 | 0.046608 | -0.43401 | 0.59694 | 0.0059694 | -0.0059694 | 2.7826 | 0.32466 | -0.0059694 | 0.17184 | 0.41454 | -0.13282
0.59651 | 0.0059651 | -0.0059651 | 0.172 | 0.0573 | -0.0059651 | 0.0073873 | 0.085949 | -0.41642 |  | 0.59651 | 0.0059651 | -0.0059651 | 0.0757 | 0.0191 | -0.0059651 | 0.002171 | 0.046594 | -0.43391 | 0.59651 | 0.0059651 | -0.0059651 | 2.7826 | 0.32466 | -0.0059651 | 0.1718 | 0.41448 | -0.13281
0.59608 | 0.0059608 | -0.0059608 | 0.172 | 0.0573 | -0.0059608 | 0.0073843 | 0.085932 | -0.41637 |  | 0.59608 | 0.0059608 | -0.0059608 | 0.0757 | 0.0191 | -0.0059608 | 0.0021697 | 0.046581 | -0.43382 | 0.59608 | 0.0059608 | -0.0059608 | 2.7826 | 0.32466 | -0.0059608 | 0.17175 | 0.41443 | -0.1328
0.59566 | 0.0059566 | -0.0059566 | 0.172 | 0.0573 | -0.0059566 | 0.0073814 | 0.085915 | -0.41632 |  | 0.59566 | 0.0059566 | -0.0059566 | 0.0757 | 0.0191 | -0.0059566 | 0.0021685 | 0.046567 | -0.43373 | 0.59566 | 0.0059566 | -0.0059566 | 2.7826 | 0.32466 | -0.0059566 | 0.1717 | 0.41437 | -0.13279
0.59524 | 0.0059524 | -0.0059524 | 0.172 | 0.0573 | -0.0059524 | 0.0073785 | 0.085898 | -0.41627 |  | 0.59524 | 0.0059524 | -0.0059524 | 0.0757 | 0.0191 | -0.0059524 | 0.0021672 | 0.046553 | -0.43364 | 0.59524 | 0.0059524 | -0.0059524 | 2.7826 | 0.32466 | -0.0059524 | 0.17165 | 0.41431 | -0.13278
0.59482 | 0.0059482 | -0.0059482 | 0.172 | 0.0573 | -0.0059482 | 0.0073757 | 0.085882 | -0.41623 |  | 0.59482 | 0.0059482 | -0.0059482 | 0.0757 | 0.0191 | -0.0059482 | 0.0021659 | 0.04654 | -0.43355 | 0.59482 | 0.0059482 | -0.0059482 | 2.7826 | 0.32466 | -0.0059482 | 0.17161 | 0.41426 | -0.13277
0.59441 | 0.0059441 | -0.0059441 | 0.172 | 0.0573 | -0.0059441 | 0.0073728 | 0.085865 | -0.41618 |  | 0.59441 | 0.0059441 | -0.0059441 | 0.0757 | 0.0191 | -0.0059441 | 0.0021647 | 0.046526 | -0.43346 | 0.59441 | 0.0059441 | -0.0059441 | 2.7826 | 0.32466 | -0.0059441 | 0.17156 | 0.4142 | -0.13276
0.594 | 0.00594 | -0.00594 | 0.172 | 0.0573 | -0.00594 | 0.00737 | 0.085849 | -0.41613 |  | 0.594 | 0.00594 | -0.00594 | 0.0757 | 0.0191 | -0.00594 | 0.0021634 | 0.046513 | -0.43337 | 0.594 | 0.00594 | -0.00594 | 2.7826 | 0.32466 | -0.00594 | 0.17152 | 0.41415 | -0.13275
0.59359 | 0.0059359 | -0.0059359 | 0.172 | 0.0573 | -0.0059359 | 0.0073672 | 0.085832 | -0.41608 |  | 0.59359 | 0.0059359 | -0.0059359 | 0.0757 | 0.0191 | -0.0059359 | 0.0021622 | 0.0465 | -0.43329 | 0.59359 | 0.0059359 | -0.0059359 | 2.7826 | 0.32466 | -0.0059359 | 0.17147 | 0.41409 | -0.13274
0.59319 | 0.0059319 | -0.0059319 | 0.172 | 0.0573 | -0.0059319 | 0.0073644 | 0.085816 | -0.41604 |  | 0.59319 | 0.0059319 | -0.0059319 | 0.0757 | 0.0191 | -0.0059319 | 0.002161 | 0.046486 | -0.4332 | 0.59319 | 0.0059319 | -0.0059319 | 2.7826 | 0.32466 | -0.0059319 | 0.17143 | 0.41404 | -0.13273
0.59279 | 0.0059279 | -0.0059279 | 0.172 | 0.0573 | -0.0059279 | 0.0073617 | 0.0858 | -0.41599 |  | 0.59279 | 0.0059279 | -0.0059279 | 0.0757 | 0.0191 | -0.0059279 | 0.0021598 | 0.046473 | -0.43311 | 0.59279 | 0.0059279 | -0.0059279 | 2.7826 | 0.32466 | -0.0059279 | 0.17138 | 0.41398 | -0.13272
0.5924 | 0.005924 | -0.005924 | 0.172 | 0.0573 | -0.005924 | 0.007359 | 0.085784 | -0.41594 |  | 0.5924 | 0.005924 | -0.005924 | 0.0757 | 0.0191 | -0.005924 | 0.0021586 | 0.046461 | -0.43303 | 0.5924 | 0.005924 | -0.005924 | 2.7826 | 0.32466 | -0.005924 | 0.17134 | 0.41393 | -0.13271
0.592 | 0.00592 | -0.00592 | 0.172 | 0.0573 | -0.00592 | 0.0073563 | 0.085769 | -0.4159 |  | 0.592 | 0.00592 | -0.00592 | 0.0757 | 0.0191 | -0.00592 | 0.0021574 | 0.046448 | -0.43294 | 0.592 | 0.00592 | -0.00592 | 2.7826 | 0.32466 | -0.00592 | 0.17129 | 0.41388 | -0.1327
0.59161 | 0.0059161 | -0.0059161 | 0.172 | 0.0573 | -0.0059161 | 0.0073536 | 0.085753 | -0.41585 |  | 0.59161 | 0.0059161 | -0.0059161 | 0.0757 | 0.0191 | -0.0059161 | 0.0021562 | 0.046435 | -0.43286 | 0.59161 | 0.0059161 | -0.0059161 | 2.7826 | 0.32466 | -0.0059161 | 0.17125 | 0.41382 | -0.13269
0.59123 | 0.0059123 | -0.0059123 | 0.172 | 0.0573 | -0.0059123 | 0.0073509 | 0.085738 | -0.41581 |  | 0.59123 | 0.0059123 | -0.0059123 | 0.0757 | 0.0191 | -0.0059123 | 0.002155 | 0.046423 | -0.43278 | 0.59123 | 0.0059123 | -0.0059123 | 2.7826 | 0.32466 | -0.0059123 | 0.17121 | 0.41377 | -0.13268
0.59085 | 0.0059085 | -0.0059085 | 0.172 | 0.0573 | -0.0059085 | 0.0073483 | 0.085722 | -0.41576 |  | 0.59085 | 0.0059085 | -0.0059085 | 0.0757 | 0.0191 | -0.0059085 | 0.0021539 | 0.04641 | -0.4327 | 0.59085 | 0.0059085 | -0.0059085 | 2.7826 | 0.32466 | -0.0059085 | 0.17117 | 0.41372 | -0.13268
0.59047 | 0.0059047 | -0.0059047 | 0.172 | 0.0573 | -0.0059047 | 0.0073457 | 0.085707 | -0.41572 |  | 0.59047 | 0.0059047 | -0.0059047 | 0.0757 | 0.0191 | -0.0059047 | 0.0021527 | 0.046398 | -0.43261 | 0.59047 | 0.0059047 | -0.0059047 | 2.7826 | 0.32466 | -0.0059047 | 0.17112 | 0.41367 | -0.13267
0.59009 | 0.0059009 | -0.0059009 | 0.172 | 0.0573 | -0.0059009 | 0.0073431 | 0.085692 | -0.41567 |  | 0.59009 | 0.0059009 | -0.0059009 | 0.0757 | 0.0191 | -0.0059009 | 0.0021516 | 0.046385 | -0.43253 | 0.59009 | 0.0059009 | -0.0059009 | 2.7826 | 0.32466 | -0.0059009 | 0.17108 | 0.41362 | -0.13266
0.58972 | 0.0058972 | -0.0058972 | 0.172 | 0.0573 | -0.0058972 | 0.0073405 | 0.085677 | -0.41563 |  | 0.58972 | 0.0058972 | -0.0058972 | 0.0757 | 0.0191 | -0.0058972 | 0.0021505 | 0.046373 | -0.43245 | 0.58972 | 0.0058972 | -0.0058972 | 2.7826 | 0.32466 | -0.0058972 | 0.17104 | 0.41357 | -0.13265
0.58935 | 0.0058935 | -0.0058935 | 0.172 | 0.0573 | -0.0058935 | 0.007338 | 0.085662 | -0.41559 |  | 0.58935 | 0.0058935 | -0.0058935 | 0.0757 | 0.0191 | -0.0058935 | 0.0021494 | 0.046361 | -0.43237 | 0.58935 | 0.0058935 | -0.0058935 | 2.7826 | 0.32466 | -0.0058935 | 0.171 | 0.41352 | -0.13264
0.58898 | 0.0058898 | -0.0058898 | 0.172 | 0.0573 | -0.0058898 | 0.0073355 | 0.085647 | -0.41554 |  | 0.58898 | 0.0058898 | -0.0058898 | 0.0757 | 0.0191 | -0.0058898 | 0.0021482 | 0.046349 | -0.43229 | 0.58898 | 0.0058898 | -0.0058898 | 2.7826 | 0.32466 | -0.0058898 | 0.17096 | 0.41347 | -0.13263
0.58862 | 0.0058862 | -0.0058862 | 0.172 | 0.0573 | -0.0058862 | 0.007333 | 0.085633 | -0.4155 |  | 0.58862 | 0.0058862 | -0.0058862 | 0.0757 | 0.0191 | -0.0058862 | 0.0021471 | 0.046337 | -0.43221 | 0.58862 | 0.0058862 | -0.0058862 | 2.7826 | 0.32466 | -0.0058862 | 0.17092 | 0.41342 | -0.13262
0.58826 | 0.0058826 | -0.0058826 | 0.172 | 0.0573 | -0.0058826 | 0.0073305 | 0.085618 | -0.41546 |  | 0.58826 | 0.0058826 | -0.0058826 | 0.0757 | 0.0191 | -0.0058826 | 0.002146 | 0.046325 | -0.43214 | 0.58826 | 0.0058826 | -0.0058826 | 2.7826 | 0.32466 | -0.0058826 | 0.17088 | 0.41337 | -0.13261
0.5879 | 0.005879 | -0.005879 | 0.172 | 0.0573 | -0.005879 | 0.007328 | 0.085604 | -0.41542 |  | 0.5879 | 0.005879 | -0.005879 | 0.0757 | 0.0191 | -0.005879 | 0.002145 | 0.046314 | -0.43206 | 0.5879 | 0.005879 | -0.005879 | 2.7826 | 0.32466 | -0.005879 | 0.17084 | 0.41332 | -0.1326
0.58754 | 0.0058754 | -0.0058754 | 0.172 | 0.0573 | -0.0058754 | 0.0073256 | 0.08559 | -0.41538 |  | 0.58754 | 0.0058754 | -0.0058754 | 0.0757 | 0.0191 | -0.0058754 | 0.0021439 | 0.046302 | -0.43198 | 0.58754 | 0.0058754 | -0.0058754 | 2.7826 | 0.32466 | -0.0058754 | 0.1708 | 0.41328 | -0.1326
0.58719 | 0.0058719 | -0.0058719 | 0.172 | 0.0573 | -0.0058719 | 0.0073232 | 0.085575 | -0.41534 |  | 0.58719 | 0.0058719 | -0.0058719 | 0.0757 | 0.0191 | -0.0058719 | 0.0021428 | 0.046291 | -0.43191 | 0.58719 | 0.0058719 | -0.0058719 | 2.7826 | 0.32466 | -0.0058719 | 0.17076 | 0.41323 | -0.13259
0.58684 | 0.0058684 | -0.0058684 | 0.172 | 0.0573 | -0.0058684 | 0.0073208 | 0.085561 | -0.41529 |  | 0.58684 | 0.0058684 | -0.0058684 | 0.0757 | 0.0191 | -0.0058684 | 0.0021418 | 0.046279 | -0.43183 | 0.58684 | 0.0058684 | -0.0058684 | 2.7826 | 0.32466 | -0.0058684 | 0.17072 | 0.41318 | -0.13258
0.58649 | 0.0058649 | -0.0058649 | 0.172 | 0.0573 | -0.0058649 | 0.0073184 | 0.085547 | -0.41525 |  | 0.58649 | 0.0058649 | -0.0058649 | 0.0757 | 0.0191 | -0.0058649 | 0.0021407 | 0.046268 | -0.43176 | 0.58649 | 0.0058649 | -0.0058649 | 2.7826 | 0.32466 | -0.0058649 | 0.17068 | 0.41314 | -0.13257
0.58615 | 0.0058615 | -0.0058615 | 0.172 | 0.0573 | -0.0058615 | 0.007316 | 0.085534 | -0.41521 |  | 0.58615 | 0.0058615 | -0.0058615 | 0.0757 | 0.0191 | -0.0058615 | 0.0021397 | 0.046257 | -0.43168 | 0.58615 | 0.0058615 | -0.0058615 | 2.7826 | 0.32466 | -0.0058615 | 0.17064 | 0.41309 | -0.13256
0.58581 | 0.0058581 | -0.0058581 | 0.172 | 0.0573 | -0.0058581 | 0.0073137 | 0.08552 | -0.41517 |  | 0.58581 | 0.0058581 | -0.0058581 | 0.0757 | 0.0191 | -0.0058581 | 0.0021386 | 0.046245 | -0.43161 | 0.58581 | 0.0058581 | -0.0058581 | 2.7826 | 0.32466 | -0.0058581 | 0.1706 | 0.41304 | -0.13255
0.58547 | 0.0058547 | -0.0058547 | 0.172 | 0.0573 | -0.0058547 | 0.0073113 | 0.085506 | -0.41513 |  | 0.58547 | 0.0058547 | -0.0058547 | 0.0757 | 0.0191 | -0.0058547 | 0.0021376 | 0.046234 | -0.43153 | 0.58547 | 0.0058547 | -0.0058547 | 2.7826 | 0.32466 | -0.0058547 | 0.17057 | 0.413 | -0.13255
0.58513 | 0.0058513 | -0.0058513 | 0.172 | 0.0573 | -0.0058513 | 0.007309 | 0.085493 | -0.4151 |  | 0.58513 | 0.0058513 | -0.0058513 | 0.0757 | 0.0191 | -0.0058513 | 0.0021366 | 0.046223 | -0.43146 | 0.58513 | 0.0058513 | -0.0058513 | 2.7826 | 0.32466 | -0.0058513 | 0.17053 | 0.41295 | -0.13254
0.5848 | 0.005848 | -0.005848 | 0.172 | 0.0573 | -0.005848 | 0.0073067 | 0.085479 | -0.41506 |  | 0.5848 | 0.005848 | -0.005848 | 0.0757 | 0.0191 | -0.005848 | 0.0021356 | 0.046212 | -0.43139 | 0.5848 | 0.005848 | -0.005848 | 2.7826 | 0.32466 | -0.005848 | 0.17049 | 0.41291 | -0.13253
0.58447 | 0.0058447 | -0.0058447 | 0.172 | 0.0573 | -0.0058447 | 0.0073044 | 0.085466 | -0.41502 |  | 0.58447 | 0.0058447 | -0.0058447 | 0.0757 | 0.0191 | -0.0058447 | 0.0021346 | 0.046202 | -0.43132 | 0.58447 | 0.0058447 | -0.0058447 | 2.7826 | 0.32466 | -0.0058447 | 0.17046 | 0.41286 | -0.13252
0.58414 | 0.0058414 | -0.0058414 | 0.172 | 0.0573 | -0.0058414 | 0.0073022 | 0.085453 | -0.41498 |  | 0.58414 | 0.0058414 | -0.0058414 | 0.0757 | 0.0191 | -0.0058414 | 0.0021336 | 0.046191 | -0.43125 | 0.58414 | 0.0058414 | -0.0058414 | 2.7826 | 0.32466 | -0.0058414 | 0.17042 | 0.41282 | -0.13251
0.58382 | 0.0058382 | -0.0058382 | 0.172 | 0.0573 | -0.0058382 | 0.0073 | 0.08544 | -0.41494 |  | 0.58382 | 0.0058382 | -0.0058382 | 0.0757 | 0.0191 | -0.0058382 | 0.0021326 | 0.04618 | -0.43118 | 0.58382 | 0.0058382 | -0.0058382 | 2.7826 | 0.32466 | -0.0058382 | 0.17038 | 0.41277 | -0.1325
0.58349 | 0.0058349 | -0.0058349 | 0.172 | 0.0573 | -0.0058349 | 0.0072977 | 0.085427 | -0.4149 |  | 0.58349 | 0.0058349 | -0.0058349 | 0.0757 | 0.0191 | -0.0058349 | 0.0021316 | 0.04617 | -0.43111 | 0.58349 | 0.0058349 | -0.0058349 | 2.7826 | 0.32466 | -0.0058349 | 0.17035 | 0.41273 | -0.1325
0.58317 | 0.0058317 | -0.0058317 | 0.172 | 0.0573 | -0.0058317 | 0.0072955 | 0.085414 | -0.41487 |  | 0.58317 | 0.0058317 | -0.0058317 | 0.0757 | 0.0191 | -0.0058317 | 0.0021307 | 0.046159 | -0.43104 | 0.58317 | 0.0058317 | -0.0058317 | 2.7826 | 0.32466 | -0.0058317 | 0.17031 | 0.41269 | -0.13249
0.58286 | 0.0058286 | -0.0058286 | 0.172 | 0.0573 | -0.0058286 | 0.0072933 | 0.085401 | -0.41483 |  | 0.58286 | 0.0058286 | -0.0058286 | 0.0757 | 0.0191 | -0.0058286 | 0.0021297 | 0.046149 | -0.43097 | 0.58286 | 0.0058286 | -0.0058286 | 2.7826 | 0.32466 | -0.0058286 | 0.17028 | 0.41265 | -0.13248
0.58254 | 0.0058254 | -0.0058254 | 0.172 | 0.0573 | -0.0058254 | 0.0072912 | 0.085388 | -0.41479 |  | 0.58254 | 0.0058254 | -0.0058254 | 0.0757 | 0.0191 | -0.0058254 | 0.0021287 | 0.046138 | -0.4309 | 0.58254 | 0.0058254 | -0.0058254 | 2.7826 | 0.32466 | -0.0058254 | 0.17024 | 0.4126 | -0.13247
0.58223 | 0.0058223 | -0.0058223 | 0.172 | 0.0573 | -0.0058223 | 0.007289 | 0.085376 | -0.41475 |  | 0.58223 | 0.0058223 | -0.0058223 | 0.0757 | 0.0191 | -0.0058223 | 0.0021278 | 0.046128 | -0.43083 | 0.58223 | 0.0058223 | -0.0058223 | 2.7826 | 0.32466 | -0.0058223 | 0.17021 | 0.41256 | -0.13247
0.58192 | 0.0058192 | -0.0058192 | 0.172 | 0.0573 | -0.0058192 | 0.0072869 | 0.085363 | -0.41472 |  | 0.58192 | 0.0058192 | -0.0058192 | 0.0757 | 0.0191 | -0.0058192 | 0.0021269 | 0.046118 | -0.43076 | 0.58192 | 0.0058192 | -0.0058192 | 2.7826 | 0.32466 | -0.0058192 | 0.17017 | 0.41252 | -0.13246
0.58161 | 0.0058161 | -0.0058161 | 0.172 | 0.0573 | -0.0058161 | 0.0072847 | 0.085351 | -0.41468 |  | 0.58161 | 0.0058161 | -0.0058161 | 0.0757 | 0.0191 | -0.0058161 | 0.0021259 | 0.046108 | -0.4307 | 0.58161 | 0.0058161 | -0.0058161 | 2.7826 | 0.32466 | -0.0058161 | 0.17014 | 0.41248 | -0.13245
0.5813 | 0.005813 | -0.005813 | 0.172 | 0.0573 | -0.005813 | 0.0072826 | 0.085338 | -0.41465 |  | 0.5813 | 0.005813 | -0.005813 | 0.0757 | 0.0191 | -0.005813 | 0.002125 | 0.046098 | -0.43063 | 0.5813 | 0.005813 | -0.005813 | 2.7826 | 0.32466 | -0.005813 | 0.1701 | 0.41244 | -0.13244
0.581 | 0.00581 | -0.00581 | 0.172 | 0.0573 | -0.00581 | 0.0072805 | 0.085326 | -0.41461 |  | 0.581 | 0.00581 | -0.00581 | 0.0757 | 0.0191 | -0.00581 | 0.0021241 | 0.046088 | -0.43057 | 0.581 | 0.00581 | -0.00581 | 2.7826 | 0.32466 | -0.00581 | 0.17007 | 0.41239 | -0.13244
0.5807 | 0.005807 | -0.005807 | 0.172 | 0.0573 | -0.005807 | 0.0072785 | 0.085314 | -0.41458 |  | 0.5807 | 0.005807 | -0.005807 | 0.0757 | 0.0191 | -0.005807 | 0.0021232 | 0.046078 | -0.4305 | 0.5807 | 0.005807 | -0.005807 | 2.7826 | 0.32466 | -0.005807 | 0.17004 | 0.41235 | -0.13243
0.5804 | 0.005804 | -0.005804 | 0.172 | 0.0573 | -0.005804 | 0.0072764 | 0.085302 | -0.41454 |  | 0.5804 | 0.005804 | -0.005804 | 0.0757 | 0.0191 | -0.005804 | 0.0021222 | 0.046068 | -0.43044 | 0.5804 | 0.005804 | -0.005804 | 2.7826 | 0.32466 | -0.005804 | 0.17 | 0.41231 | -0.13242
0.5801 | 0.005801 | -0.005801 | 0.172 | 0.0573 | -0.005801 | 0.0072744 | 0.08529 | -0.41451 |  | 0.5801 | 0.005801 | -0.005801 | 0.0757 | 0.0191 | -0.005801 | 0.0021213 | 0.046058 | -0.43037 | 0.5801 | 0.005801 | -0.005801 | 2.7826 | 0.32466 | -0.005801 | 0.16997 | 0.41227 | -0.13241
0.5798 | 0.005798 | -0.005798 | 0.172 | 0.0573 | -0.005798 | 0.0072723 | 0.085278 | -0.41447 |  | 0.5798 | 0.005798 | -0.005798 | 0.0757 | 0.0191 | -0.005798 | 0.0021205 | 0.046048 | -0.43031 | 0.5798 | 0.005798 | -0.005798 | 2.7826 | 0.32466 | -0.005798 | 0.16994 | 0.41223 | -0.13241
0.57951 | 0.0057951 | -0.0057951 | 0.172 | 0.0573 | -0.0057951 | 0.0072703 | 0.085266 | -0.41444 |  | 0.57951 | 0.0057951 | -0.0057951 | 0.0757 | 0.0191 | -0.0057951 | 0.0021196 | 0.046039 | -0.43024 | 0.57951 | 0.0057951 | -0.0057951 | 2.7826 | 0.32466 | -0.0057951 | 0.1699 | 0.41219 | -0.1324